## 401L_203B
Филиал ПАО "Россети Центр" - "Смоленскэнерго" | [5 empty] | Приложение №1 к ТЗ на поставку пластиковых окон и сопутствующих материалов
№ п/п | Наименование | Номер материала | Технические требования и характеристики | Ед. изм. | Кол-во (всего) | Срок поставки | Условия поставки | Вид транспорта | Точка поставки, адрес
1 | ЗАГЛУШКА ТОРЦ. ПВХ 600ММ ДЛЯ ПОДОКОННИКА | 2327644 | Предназначена для закрытия торцевых срезов подоконника. Длина - 600мм; Материал - ПВХ | ШТ | 94 | до 26.12.2022 | DDP (ИНКОТЕРМС 2010) | Автотранспорт | 214031, г. Смоленск, ул. Индустриальная, 5
2 | ЛЕНТА УПЛОТНИТЕЛЬНАЯ ПСУЛ 15/30ММ Х 5М | 2371955 | Лента ПСУЛ уплотнительная 15/30мм*5м, Клейкость к любым поверхностям, -Влагостойкая, влагонепроницаемая. | ШТ | 113 | до 26.12.2022 | DDP (ИНКОТЕРМС 2010) | Автотранспорт | 214031, г. Смоленск, ул. Индустриальная, 5
3 | ОКНО ПВХ 960Х960 2-КАМЕРН.ПОВОР.ОТКИД. | 2408022 | Окно ПВХ, створка поворотно-откидная. Окно оснащено 2-камерным стеклопакетом, состоящим из 3 стекол и 2 воздушных камер. Размер конструкции (шхв), мм — 960х960. Требования к конструкции окон ПВХ в приложении №2 к ТЗ | ШТ | 2 | до 26.12.2022 | DDP (ИНКОТЕРМС 2010) | Автотранспорт | 214031, г. Смоленск, ул. Индустриальная, 5
4 | ОКНО ПВХ 1000Х1100 2-КАМЕРН.ПОВОР.ОТКИД. | 2408107 | Окно ПВХ, створка поворотно-откидная. Окно оснащено 2-камерным стеклопакетом, состоящим из 3 стекол и 2 воздушных камер. Размер конструкции (шхв), мм — 1000х1100. Требования к конструкции окон ПВХ в приложении №2 к ТЗ | ШТ | 1 | до 26.12.2022 | DDP (ИНКОТЕРМС 2010) | Автотранспорт | 214031, г. Смоленск, ул. Индустриальная, 5
5 | ОКНО ПВХ 1000Х1150 2-КАМЕРН.ПОВОР.ОТКИД. | 2408069 | Окно ПВХ, створка поворотно-откидная. Окно оснащено 2-камерным стеклопакетом, состоящим из 3 стекол и 2 воздушных камер. Размер конструкции (шхв), мм — 1000х1150. Требования к конструкции окон ПВХ в приложении №2 к ТЗ | ШТ | 1 | до 26.12.2022 | DDP (ИНКОТЕРМС 2010) | Автотранспорт | 214031, г. Смоленск, ул. Индустриальная, 5
6 | ОКНО ПВХ 1180Х1440 2-КАМЕРН.ПОВОР.ОТКИД. | 2407967 | Окно ПВХ, створка поворотно-откидная. Окно оснащено 2-камерным стеклопакетом, состоящим из 3 стекол и 2 воздушных камер. Размер конструкции (шхв), мм — 1180х1440. Требования к конструкции окон ПВХ в приложении №2 к ТЗ | ШТ | 5 | до 26.12.2022 | DDP (ИНКОТЕРМС 2010) | Автотранспорт | 214031, г. Смоленск, ул. Индустриальная, 5
7 | ОКНО ПВХ 1180Х1750 2-КАМЕРН.ПОВОР.ОТКИД. | 2407860 | Окно ПВХ, створка поворотно-откидная. Окно оснащено 2-камерным стеклопакетом, состоящим из 3 стекол и 2 воздушных камер. Размер конструкции (шхв), мм — 1180х1750. Требования к конструкции окон ПВХ в приложении №2 к ТЗ | ШТ | 10 | до 26.12.2022 | DDP (ИНКОТЕРМС 2010) | Автотранспорт | 214031, г. Смоленск, ул. Индустриальная, 5
8 | ОКНО ПВХ 1220Х1750 2-КАМЕРН.ПОВОР.ОТКИД. | 2408112 | Окно ПВХ, створка поворотно-откидная. Окно оснащено 2-камерным стеклопакетом, состоящим из 3 стекол и 2 воздушных камер. Размер конструкции (шхв), мм — 1220х1750. Требования к конструкции окон ПВХ в приложении №2 к ТЗ | ШТ | 1 | до 26.12.2022 | DDP (ИНКОТЕРМС 2010) | Автотранспорт | 214031, г. Смоленск, ул. Индустриальная, 5
9 | ОКНО ПВХ 1300Х1500 2-КАМЕРН.ПОВОР.ОТКИД. | 2408058 | Окно ПВХ, створка поворотно-откидная. Окно оснащено 2-камерным стеклопакетом, состоящим из 3 стекол и 2 воздушных камер. Размер конструкции (шхв), мм — 1300х1500. Требования к конструкции окон ПВХ в приложении №2 к ТЗ | ШТ | 11 | до 26.12.2022 | DDP (ИНКОТЕРМС 2010) | Автотранспорт | 214031, г. Смоленск, ул. Индустриальная, 5
10 | ОКНО ПВХ 1400Х1500 2-КАМЕРН.ПОВОР.ОТКИД. | 2408131 | Окно ПВХ, створка поворотно-откидная. Окно оснащено 2-камерным стеклопакетом, состоящим из 3 стекол и 2 воздушных камер. Размер конструкции (шхв), мм — 1400х1500. Требования к конструкции окон ПВХ в приложении №2 к ТЗ | ШТ | 1 | до 26.12.2022 | DDP (ИНКОТЕРМС 2010) | Автотранспорт | 214031, г. Смоленск, ул. Индустриальная, 5
11 | ОКНО ПВХ 1400Х1700 2-КАМЕРН.ПОВОР.ОТКИД. | 2407957 | Окно ПВХ, створка поворотно-откидная. Окно оснащено 2-камерным стеклопакетом, состоящим из 3 стекол и 2 воздушных камер. Размер конструкции (шхв), мм — 1400х1700. Требования к конструкции окон ПВХ в приложении №2 к ТЗ | ШТ | 1 | до 26.12.2022 | DDP (ИНКОТЕРМС 2010) | Автотранспорт | 214031, г. Смоленск, ул. Индустриальная, 5
12 | ОКНО ПВХ 1450Х1700 2-КАМЕРН.ПОВОР.ОТКИД. | 2407992 | Окно ПВХ, створка поворотно-откидная. Окно оснащено 2-камерным стеклопакетом, состоящим из 3 стекол и 2 воздушных камер. Размер конструкции (шхв), мм — 1450х1700. Требования к конструкции окон ПВХ в приложении №2 к ТЗ | ШТ | 6 | до 26.12.2022 | DDP (ИНКОТЕРМС 2010) | Автотранспорт | 214031, г. Смоленск, ул. Индустриальная, 5
13 | ОКНО ПВХ 1450Х1730 2-КАМЕРН.ПОВОР.ОТКИД. | 2407966 | Окно ПВХ, створка поворотно-откидная. Окно оснащено 2-камерным стеклопакетом, состоящим из 3 стекол и 2 воздушных камер. Размер конструкции (шхв), мм — 1450х1730. Требования к конструкции окон ПВХ в приложении №2 к ТЗ | ШТ | 3 | до 26.12.2022 | DDP (ИНКОТЕРМС 2010) | Автотранспорт | 214031, г. Смоленск, ул. Индустриальная, 5
14 | ОКНО ПВХ 1450Х1750 2-КАМЕРН.ПОВОР.ОТКИД. | 2407938 | Окно ПВХ, створка поворотно-откидная. Окно оснащено 2-камерным стеклопакетом, состоящим из 3 стекол и 2 воздушных камер. Размер конструкции (шхв), мм — 1450х1750. Требования к конструкции окон ПВХ в приложении №2 к ТЗ | ШТ | 1 | до 26.12.2022 | DDP (ИНКОТЕРМС 2010) | Автотранспорт | 214031, г. Смоленск, ул. Индустриальная, 5
15 | ОКНО ПВХ 1450Х1840 2-КАМЕРН.ПОВОР.ОТКИД. | 2408103 | Окно ПВХ, створка поворотно-откидная. Окно оснащено 2-камерным стеклопакетом, состоящим из 3 стекол и 2 воздушных камер. Размер конструкции (шхв), мм — 1450х1840. Требования к конструкции окон ПВХ в приложении №2 к ТЗ | ШТ | 3 | до 26.12.2022 | DDP (ИНКОТЕРМС 2010) | Автотранспорт | 214031, г. Смоленск, ул. Индустриальная, 5
16 | ОКНО ПВХ 1460Х1760 2-КАМЕРН.ПОВОР.ОТКИД. | 2408012 | Окно ПВХ, створка поворотно-откидная. Окно оснащено 2-камерным стеклопакетом, состоящим из 3 стекол и 2 воздушных камер. Размер конструкции (шхв), мм — 1460х1760. Требования к конструкции окон ПВХ в приложении №2 к ТЗ | ШТ | 10 | до 26.12.2022 | DDP (ИНКОТЕРМС 2010) | Автотранспорт | 214031, г. Смоленск, ул. Индустриальная, 5
17 | ОКНО ПВХ 1480Х1500 2-КАМЕРН.ПОВОР.ОТКИД. | 2408000 | Окно ПВХ, створка поворотно-откидная. Окно оснащено 2-камерным стеклопакетом, состоящим из 3 стекол и 2 воздушных камер. Размер конструкции (шхв), мм — 1480х1500. Требования к конструкции окон ПВХ в приложении №2 к ТЗ | ШТ | 4 | до 26.12.2022 | DDP (ИНКОТЕРМС 2010) | Автотранспорт | 214031, г. Смоленск, ул. Индустриальная, 5
18 | ОКНО ПВХ 1500Х1750 2-КАМЕРН.ПОВОР.ОТКИД. | 2408118 | Окно ПВХ, створка поворотно-откидная. Окно оснащено 2-камерным стеклопакетом, состоящим из 3 стекол и 2 воздушных камер. Размер конструкции (шхв), мм — 1500х1750. Требования к конструкции окон ПВХ в приложении №2 к ТЗ | ШТ | 1 | до 26.12.2022 | DDP (ИНКОТЕРМС 2010) | Автотранспорт | 214031, г. Смоленск, ул. Индустриальная, 5
19 | ОКНО ПВХ 1500Х1850 2-КАМЕРН.ПОВОР.ОТКИД. | 2408004 | Окно ПВХ, створка поворотно-откидная. Окно оснащено 2-камерным стеклопакетом, состоящим из 3 стекол и 2 воздушных камер. Размер конструкции (шхв), мм — 1500х1850. Требования к конструкции окон ПВХ в приложении №2 к ТЗ | ШТ | 3 | до 26.12.2022 | DDP (ИНКОТЕРМС 2010) | Автотранспорт | 214031, г. Смоленск, ул. Индустриальная, 5
20 | ОКНО ПВХ 1500Х1950 2-КАМЕРН.ПОВОР.ОТКИД. | 2408017 | Окно ПВХ, створка поворотно-откидная. Окно оснащено 2-камерным стеклопакетом, состоящим из 3 стекол и 2 воздушных камер. Размер конструкции (шхв), мм — 1500х1950. Требования к конструкции окон ПВХ в приложении №2 к ТЗ | ШТ | 4 | до 26.12.2022 | DDP (ИНКОТЕРМС 2010) | Автотранспорт | 214031, г. Смоленск, ул. Индустриальная, 5
21 | ОКНО ПВХ 1700Х2130 2-КАМЕРН.ПОВОР.ОТКИД. | 2408135 | Окно ПВХ, створка поворотно-откидная. Окно оснащено 2-камерным стеклопакетом, состоящим из 3 стекол и 2 воздушных камер. Размер конструкции (шхв), мм — 1700х2130. Требования к конструкции окон ПВХ в приложении №2 к ТЗ | ШТ | 1 | до 26.12.2022 | DDP (ИНКОТЕРМС 2010) | Автотранспорт | 214031, г. Смоленск, ул. Индустриальная, 5
22 | ОКНО ПВХ 1750Х1750 2-КАМЕРН.ПОВОР.ОТКИД. | 2407827 | Окно ПВХ, створка поворотно-откидная. Окно оснащено 2-камерным стеклопакетом, состоящим из 3 стекол и 2 воздушных камер. Размер конструкции (шхв), мм — 1750х1750. Требования к конструкции окон ПВХ в приложении №2 к ТЗ | ШТ | 6 | до 26.12.2022 | DDP (ИНКОТЕРМС 2010) | Автотранспорт | 214031, г. Смоленск, ул. Индустриальная, 5
23 | ОКНО ПВХ 1750Х2000 2-КАМЕРН.ПОВОР.ОТКИД. | 2408089 | Окно ПВХ, створка поворотно-откидная. Окно оснащено 2-камерным стеклопакетом, состоящим из 3 стекол и 2 воздушных камер. Размер конструкции (шхв), мм — 1750х2000. Требования к конструкции окон ПВХ в приложении №2 к ТЗ | ШТ | 8 | до 26.12.2022 | DDP (ИНКОТЕРМС 2010) | Автотранспорт | 214031, г. Смоленск, ул. Индустриальная, 5
24 | ОКНО ПВХ 1770Х1710 2-КАМЕРН.ПОВОР.ОТКИД. | 2408083 | Окно ПВХ, створка поворотно-откидная. Окно оснащено 2-камерным стеклопакетом, состоящим из 3 стекол и 2 воздушных камер. Размер конструкции (шхв), мм — 1770х1710. Требования к конструкции окон ПВХ в приложении №2 к ТЗ | ШТ | 1 | до 26.12.2022 | DDP (ИНКОТЕРМС 2010) | Автотранспорт | 214031, г. Смоленск, ул. Индустриальная, 5
25 | ОКНО ПВХ 1800Х2000 2-КАМЕРН.ПОВОР.ОТКИД. | 2408133 | Окно ПВХ, створка поворотно-откидная. Окно оснащено 2-камерным стеклопакетом, состоящим из 3 стекол и 2 воздушных камер. Размер конструкции (шхв), мм — 1800х2000. Требования к конструкции окон ПВХ в приложении №2 к ТЗ | ШТ | 1 | до 26.12.2022 | DDP (ИНКОТЕРМС 2010) | Автотранспорт | 214031, г. Смоленск, ул. Индустриальная, 5
26 | ОКНО ПВХ 2000Х2200 2-КАМЕРН.ПОВОР.ОТКИД. | 2407939 | Окно ПВХ, створка поворотно-откидная. Окно оснащено 2-камерным стеклопакетом, состоящим из 3 стекол и 2 воздушных камер. Размер конструкции (шхв), мм — 2000х2200. Требования к конструкции окон ПВХ в приложении №2 к ТЗ | ШТ | 1 | до 26.12.2022 | DDP (ИНКОТЕРМС 2010) | Автотранспорт | 214031, г. Смоленск, ул. Индустриальная, 5
27 | ОКНО ПВХ 2380Х1170 2-КАМЕРН.ПОВОР.ОТКИД. | 2407971 | Окно ПВХ, створки поворотно-откидная. Окно оснащено 2-камерным стеклопакетом, состоящим из 3 стекол и 2 воздушных камер. Размер конструкции (шхв), мм — 2380х1170. Требования к конструкции окон ПВХ в приложении №2 к ТЗ | ШТ | 6 | до 26.12.2022 | DDP (ИНКОТЕРМС 2010) | Автотранспорт | 214031, г. Смоленск, ул. Индустриальная, 5
28 | ОКНО ПВХ 2800Х1200 2-КАМЕРН.ПОВОР.ОТКИД. | 2340872 | Окно ПВХ, створки поворотно-откидная. Окно оснащено 2-камерным стеклопакетом, состоящим из 3 стекол и 2 воздушных камер. Размер конструкции (шхв), мм — 2800х1200. Требования к конструкции окон ПВХ в приложении №2 к ТЗ | ШТ | 2 | до 26.12.2022 | DDP (ИНКОТЕРМС 2010) | Автотранспорт | 214031, г. Смоленск, ул. Индустриальная, 5
29 | ОТЛИВ МЕТАЛЛИЧЕСКИЙ 150Х1500 БЕЛЫЙ | 2345450 | Предназначен для отвода воды с нижней части оконного проема, цоколя или иных выступающих конструкций снаружи здания требующих защиты от осадков. Окрашен в белый цвет. На лицевую часть нанесена защитная пленка. Состав: оцинкованная сталь с полимерным покрытием "Полиэстер". Ширина - 150мм; Длина - 1500мм | ШТ | 4 | до 26.12.2022 | DDP (ИНКОТЕРМС 2010) | Автотранспорт | 214031, г. Смоленск, ул. Индустриальная, 5
30 | ОТЛИВ МЕТАЛЛИЧЕСКИЙ 230Х1010 БЕЛЫЙ | 2407828 | Предназначен для отвода воды с нижней части оконного проема, цоколя или иных выступающих конструкций снаружи здания требующих защиты от осадков. Окрашен в белый цвет. На лицевую часть нанесена защитная пленка. Состав: оцинкованная сталь с полимерным покрытием "Полиэстер". Ширина - 230мм; Длина - 1010мм | ШТ | 2 | до 26.12.2022 | DDP (ИНКОТЕРМС 2010) | Автотранспорт | 214031, г. Смоленск, ул. Индустриальная, 5
31 | ОТЛИВ МЕТАЛЛИЧЕСКИЙ 230Х1050 БЕЛЫЙ | 2408127 | Предназначен для отвода воды с нижней части оконного проема, цоколя или иных выступающих конструкций снаружи здания требующих защиты от осадков. Окрашен в белый цвет. На лицевую часть нанесена защитная пленка. Состав: оцинкованная сталь с полимерным покрытием "Полиэстер". Ширина - 230мм; Длина - 1050мм | ШТ | 2 | до 26.12.2022 | DDP (ИНКОТЕРМС 2010) | Автотранспорт | 214031, г. Смоленск, ул. Индустриальная, 5
32 | ОТЛИВ МЕТАЛЛИЧЕСКИЙ 230Х1230 БЕЛЫЙ | 2407955 | Предназначен для отвода воды с нижней части оконного проема, цоколя или иных выступающих конструкций снаружи здания требующих защиты от осадков. Окрашен в белый цвет. На лицевую часть нанесена защитная пленка. Состав: оцинкованная сталь с полимерным покрытием "Полиэстер". Ширина - 230мм; Длина - 1230мм | ШТ | 15 | до 26.12.2022 | DDP (ИНКОТЕРМС 2010) | Автотранспорт | 214031, г. Смоленск, ул. Индустриальная, 5
33 | ОТЛИВ МЕТАЛЛИЧЕСКИЙ 230Х1270 БЕЛЫЙ | 2408077 | Предназначен для отвода воды с нижней части оконного проема, цоколя или иных выступающих конструкций снаружи здания требующих защиты от осадков. Окрашен в белый цвет. На лицевую часть нанесена защитная пленка. Состав: оцинкованная сталь с полимерным покрытием "Полиэстер". Ширина - 230мм; Длина - 1270мм | ШТ | 1 | до 26.12.2022 | DDP (ИНКОТЕРМС 2010) | Автотранспорт | 214031, г. Смоленск, ул. Индустриальная, 5
34 | ОТЛИВ МЕТАЛЛИЧЕСКИЙ 230Х1350 БЕЛЫЙ | 2407958 | Предназначен для отвода воды с нижней части оконного проема, цоколя или иных выступающих конструкций снаружи здания требующих защиты от осадков. Окрашен в белый цвет. На лицевую часть нанесена защитная пленка. Состав: оцинкованная сталь с полимерным покрытием "Полиэстер". Ширина - 230мм; Длина - 1350мм | ШТ | 11 | до 26.12.2022 | DDP (ИНКОТЕРМС 2010) | Автотранспорт | 214031, г. Смоленск, ул. Индустриальная, 5
35 | ОТЛИВ МЕТАЛЛИЧЕСКИЙ 230Х1450 БЕЛЫЙ | 2407994 | Предназначен для отвода воды с нижней части оконного проема, цоколя или иных выступающих конструкций снаружи здания требующих защиты от осадков. Окрашен в белый цвет. На лицевую часть нанесена защитная пленка. Состав: оцинкованная сталь с полимерным покрытием "Полиэстер". Ширина - 230мм; Длина - 1450мм | ШТ | 2 | до 26.12.2022 | DDP (ИНКОТЕРМС 2010) | Автотранспорт | 214031, г. Смоленск, ул. Индустриальная, 5
36 | ОТЛИВ МЕТАЛЛИЧЕСКИЙ 230Х1500 БЕЛЫЙ | 2407890 | Предназначен для отвода воды с нижней части оконного проема, цоколя или иных выступающих конструкций снаружи здания требующих защиты от осадков. Окрашен в белый цвет. На лицевую часть нанесена защитная пленка. Состав: оцинкованная сталь с полимерным покрытием "Полиэстер". Ширина - 230мм; Длина - 1500мм | ШТ | 13 | до 26.12.2022 | DDP (ИНКОТЕРМС 2010) | Автотранспорт | 214031, г. Смоленск, ул. Индустриальная, 5
37 | ОТЛИВ МЕТАЛЛИЧЕСКИЙ 230Х1510 БЕЛЫЙ | 2408031 | Предназначен для отвода воды с нижней части оконного проема, цоколя или иных выступающих конструкций снаружи здания требующих защиты от осадков. Окрашен в белый цвет. На лицевую часть нанесена защитная пленка. Состав: оцинкованная сталь с полимерным покрытием "Полиэстер". Ширина - 230мм; Длина - 1510мм | ШТ | 10 | до 26.12.2022 | DDP (ИНКОТЕРМС 2010) | Автотранспорт | 214031, г. Смоленск, ул. Индустриальная, 5
38 | ОТЛИВ МЕТАЛЛИЧЕСКИЙ 230Х1530 БЕЛЫЙ | 2408123 | Предназначен для отвода воды с нижней части оконного проема, цоколя или иных выступающих конструкций снаружи здания требующих защиты от осадков. Окрашен в белый цвет. На лицевую часть нанесена защитная пленка. Состав: оцинкованная сталь с полимерным покрытием "Полиэстер". Ширина - 230мм; Длина - 1530мм | ШТ | 4 | до 26.12.2022 | DDP (ИНКОТЕРМС 2010) | Автотранспорт | 214031, г. Смоленск, ул. Индустриальная, 5
39 | ОТЛИВ МЕТАЛЛИЧЕСКИЙ 230Х1550 БЕЛЫЙ | 2408006 | Предназначен для отвода воды с нижней части оконного проема, цоколя или иных выступающих конструкций снаружи здания требующих защиты от осадков. Окрашен в белый цвет. На лицевую часть нанесена защитная пленка. Состав: оцинкованная сталь с полимерным покрытием "Полиэстер". Ширина - 230мм; Длина - 1550мм | ШТ | 8 | до 26.12.2022 | DDP (ИНКОТЕРМС 2010) | Автотранспорт | 214031, г. Смоленск, ул. Индустриальная, 5
40 | ОТЛИВ МЕТАЛЛИЧЕСКИЙ 230Х1750 БЕЛЫЙ | 2408047 | Предназначен для отвода воды с нижней части оконного проема, цоколя или иных выступающих конструкций снаружи здания требующих защиты от осадков. Окрашен в белый цвет. На лицевую часть нанесена защитная пленка. Состав: оцинкованная сталь с полимерным покрытием "Полиэстер". Ширина - 230мм; Длина - 1750мм | ШТ | 1 | до 26.12.2022 | DDP (ИНКОТЕРМС 2010) | Автотранспорт | 214031, г. Смоленск, ул. Индустриальная, 5
41 | ОТЛИВ МЕТАЛЛИЧЕСКИЙ 230Х1800 БЕЛЫЙ | 2407976 | Предназначен для отвода воды с нижней части оконного проема, цоколя или иных выступающих конструкций снаружи здания требующих защиты от осадков. Окрашен в белый цвет. На лицевую часть нанесена защитная пленка. Состав: оцинкованная сталь с полимерным покрытием "Полиэстер". Ширина - 230мм; Длина - 1800мм | ШТ | 14 | до 26.12.2022 | DDP (ИНКОТЕРМС 2010) | Автотранспорт | 214031, г. Смоленск, ул. Индустриальная, 5
42 | ОТЛИВ МЕТАЛЛИЧЕСКИЙ 230Х1820 БЕЛЫЙ | 2408057 | Предназначен для отвода воды с нижней части оконного проема, цоколя или иных выступающих конструкций снаружи здания требующих защиты от осадков. Окрашен в белый цвет. На лицевую часть нанесена защитная пленка. Состав: оцинкованная сталь с полимерным покрытием "Полиэстер". Ширина - 230мм; Длина - 1820мм | ШТ | 1 | до 26.12.2022 | DDP (ИНКОТЕРМС 2010) | Автотранспорт | 214031, г. Смоленск, ул. Индустриальная, 5
43 | ОТЛИВ МЕТАЛЛИЧЕСКИЙ 230Х1850 БЕЛЫЙ | 2408134 | Предназначен для отвода воды с нижней части оконного проема, цоколя или иных выступающих конструкций снаружи здания требующих защиты от осадков. Окрашен в белый цвет. На лицевую часть нанесена защитная пленка. Состав: оцинкованная сталь с полимерным покрытием "Полиэстер". Ширина - 230мм; Длина - 1850мм | ШТ | 1 | до 26.12.2022 | DDP (ИНКОТЕРМС 2010) | Автотранспорт | 214031, г. Смоленск, ул. Индустриальная, 5
44 | ОТЛИВ МЕТАЛЛИЧЕСКИЙ 230Х2050 БЕЛЫЙ | 2408115 | Предназначен для отвода воды с нижней части оконного проема, цоколя или иных выступающих конструкций снаружи здания требующих защиты от осадков. Окрашен в белый цвет. На лицевую часть нанесена защитная пленка. Состав: оцинкованная сталь с полимерным покрытием "Полиэстер". Ширина - 230мм; Длина - 2050мм | ШТ | 1 | до 26.12.2022 | DDP (ИНКОТЕРМС 2010) | Автотранспорт | 214031, г. Смоленск, ул. Индустриальная, 5
45 | ОТЛИВ МЕТАЛЛИЧЕСКИЙ 230Х2430 БЕЛЫЙ | 2408075 | Предназначен для отвода воды с нижней части оконного проема, цоколя или иных выступающих конструкций снаружи здания требующих защиты от осадков. Окрашен в белый цвет. На лицевую часть нанесена защитная пленка. Состав: оцинкованная сталь с полимерным покрытием "Полиэстер". Ширина - 230мм; Длина - 2430мм | ШТ | 6 | до 26.12.2022 | DDP (ИНКОТЕРМС 2010) | Автотранспорт | 214031, г. Смоленск, ул. Индустриальная, 5
46 | ПОДОКОННИК ПВХ 200Х2300 | 2407945 | Ширина - 200мм; Длина - 2300мм; ГОСТ 30673-2013 | ШТ | 1 | до 26.12.2022 | DDP (ИНКОТЕРМС 2010) | Автотранспорт | 214031, г. Смоленск, ул. Индустриальная, 5
47 | ПОДОКОННИК ПВХ 300Х1200 | 2408011 | Ширина - 300мм; Длина - 1200мм; ГОСТ 30673-2013 | ШТ | 2 | до 26.12.2022 | DDP (ИНКОТЕРМС 2010) | Автотранспорт | 214031, г. Смоленск, ул. Индустриальная, 5
48 | ПОДОКОННИК ПВХ 300Х1300 | 2358812 | Ширина - 300мм; Длина - 1300мм; ГОСТ 30673-2013 | ШТ | 1 | до 26.12.2022 | DDP (ИНКОТЕРМС 2010) | Автотранспорт | 214031, г. Смоленск, ул. Индустриальная, 5
49 | ПОДОКОННИК ПВХ 300Х1700 | 2370426 | Ширина - 300мм; Длина - 1700мм; ГОСТ 30673-2013 | ШТ | 1 | до 26.12.2022 | DDP (ИНКОТЕРМС 2010) | Автотранспорт | 214031, г. Смоленск, ул. Индустриальная, 5
50 | ПОДОКОННИК ПВХ 350Х1500 | 2348733 | Ширина - 350мм; Длина - 1500мм; ГОСТ 30673-2013 | ШТ | 5 | до 26.12.2022 | DDP (ИНКОТЕРМС 2010) | Автотранспорт | 214031, г. Смоленск, ул. Индустриальная, 5
51 | ПОДОКОННИК ПВХ 350Х1700 | 2407899 | Ширина - 350мм; Длина - 1700мм; ГОСТ 30673-2013 | ШТ | 6 | до 26.12.2022 | DDP (ИНКОТЕРМС 2010) | Автотранспорт | 214031, г. Смоленск, ул. Индустриальная, 5
52 | ПОДОКОННИК ПВХ 400Х1700 | 2357391 | Ширина - 400мм; Длина - 1700мм; ГОСТ 30673-2013 | ШТ | 3 | до 26.12.2022 | DDP (ИНКОТЕРМС 2010) | Автотранспорт | 214031, г. Смоленск, ул. Индустриальная, 5
53 | ПОДОКОННИК ПВХ 400Х2500 | 2407909 | Ширина - 400мм; Длина - 2500мм; ГОСТ 30673-2013 | ШТ | 6 | до 26.12.2022 | DDP (ИНКОТЕРМС 2010) | Автотранспорт | 214031, г. Смоленск, ул. Индустриальная, 5
54 | ПОДОКОННИК ПВХ 450Х1700 | 2407956 | Ширина - 450мм; Длина - 1700мм; ГОСТ 30673-2013 | ШТ | 10 | до 26.12.2022 | DDP (ИНКОТЕРМС 2010) | Автотранспорт | 214031, г. Смоленск, ул. Индустриальная, 5
55 | ПОДОКОННИК ПВХ 500Х1400 | 2370530 | Ширина - 500мм; Длина - 1400мм; ГОСТ 30673-2013 | ШТ | 1 | до 26.12.2022 | DDP (ИНКОТЕРМС 2010) | Автотранспорт | 214031, г. Смоленск, ул. Индустриальная, 5
56 | ПОДОКОННИК ПВХ 500Х1700 | 2407993 | Ширина - 500мм; Длина - 1700мм; ГОСТ 30673-2013 | ШТ | 1 | до 26.12.2022 | DDP (ИНКОТЕРМС 2010) | Автотранспорт | 214031, г. Смоленск, ул. Индустриальная, 5
57 | ПОДОКОННИК ПВХ 500Х2000 | 2353750 | Ширина - 500мм; Длина - 2000мм; ГОСТ 30673-2013 | ШТ | 7 | до 26.12.2022 | DDP (ИНКОТЕРМС 2010) | Автотранспорт | 214031, г. Смоленск, ул. Индустриальная, 5
58 | ПОДОКОННИК ПВХ 500Х2100 | 2408041 | Ширина - 500мм; Длина - 2100мм; ГОСТ 30673-2013 | ШТ | 1 | до 26.12.2022 | DDP (ИНКОТЕРМС 2010) | Автотранспорт | 214031, г. Смоленск, ул. Индустриальная, 5
59 | ПОДОКОННИК ПВХ 600Х1500 | 2397224 | Ширина - 600мм; Длина - 1500мм; ГОСТ 30673-2013 | ШТ | 11 | до 26.12.2022 | DDP (ИНКОТЕРМС 2010) | Автотранспорт | 214031, г. Смоленск, ул. Индустриальная, 5
60 | ПОДОКОННИК ПВХ 600Х1600 | 2357982 | Ширина - 600мм; Длина - 1600мм; ГОСТ 30673-2013 | ШТ | 9 | до 26.12.2022 | DDP (ИНКОТЕРМС 2010) | Автотранспорт | 214031, г. Смоленск, ул. Индустриальная, 5
61 | ПОДОКОННИК ПВХ 600Х1700 | 2357991 | Ширина - 600мм; Длина - 1700мм; ГОСТ 30673-2013 | ШТ | 4 | до 26.12.2022 | DDP (ИНКОТЕРМС 2010) | Автотранспорт | 214031, г. Смоленск, ул. Индустриальная, 5
62 | ПОДОКОННИК ПВХ 600Х1800 | 2357897 | Ширина - 600мм; Длина - 1800мм; ГОСТ 30673-2013 | ШТ | 3 | до 26.12.2022 | DDP (ИНКОТЕРМС 2010) | Автотранспорт | 214031, г. Смоленск, ул. Индустриальная, 5
63 | ПОДОКОННИК ПВХ 600Х2000 | 2276051 | Ширина - 600мм; Длина - 2000мм; ГОСТ 30673-2013 | ШТ | 4 | до 26.12.2022 | DDP (ИНКОТЕРМС 2010) | Автотранспорт | 214031, г. Смоленск, ул. Индустриальная, 5
64 | ПОДОКОННИК ПВХ 600Х2300 | 2407916 | Ширина - 600мм; Длина - 2300мм; ГОСТ 30673-2013 | ШТ | 1 | до 26.12.2022 | DDP (ИНКОТЕРМС 2010) | Автотранспорт | 214031, г. Смоленск, ул. Индустриальная, 5
65 | ПОДОКОННИК ПВХ 600Х2800 | 2357858 | Ширина - 600мм; Длина - 2800мм; ГОСТ 30673-2013 | ШТ | 2 | до 26.12.2022 | DDP (ИНКОТЕРМС 2010) | Автотранспорт | 214031, г. Смоленск, ул. Индустриальная, 5
66 | ПОДОКОННИК ПВХ 600Х4000 | 2316726 | Ширина - 600мм; Длина - 4000мм; ГОСТ 30673-2013 | ШТ | 8 | до 26.12.2022 | DDP (ИНКОТЕРМС 2010) | Автотранспорт | 214031, г. Смоленск, ул. Индустриальная, 5
67 | ПОДОКОННИК ПВХ 800Х3000 | 2408007 | Ширина - 800мм; Длина - 3000мм; ГОСТ 30673-2013 | ШТ | 6 | до 26.12.2022 | DDP (ИНКОТЕРМС 2010) | Автотранспорт | 214031, г. Смоленск, ул. Индустриальная, 5
68 | ПОДОКОННИК ПВХ 800Х4000 | 2407920 | Ширина - 800мм; Длина - 4000мм; ГОСТ 30673-2013 | ШТ | 1 | до 26.12.2022 | DDP (ИНКОТЕРМС 2010) | Автотранспорт | 214031, г. Смоленск, ул. Индустриальная, 5
69 | ПЕНА МОНТАЖНАЯ MAKROFLEX 750МЛ (или аналог) | 2051875 | Тип баллона - с носиком (бытовая), Объем, мл - 750 Выход пены, литры - 45 Высокие тепло- и звукоизоляционные свойства Области применения: Изоляция оконных и дверных рам Монтаж оконных и дверных рам и подоконников. Заполнение полостей. Заделка отверстий в конструкциях крыш и изоляционных материалах. Создание звуконепроницаемых перегородок. Заполнение пустот вокруг труб. Изоляция стеновых панелей и кровельной черепицы | ШТ | 202 | до 26.12.2022 | DDP (ИНКОТЕРМС 2010) | Автотранспорт | 214031, г. Смоленск, ул. Индустриальная, 5
70 | ПЕНОПЛАСТ ПСБ-С-15Т 1000Х1000Х50 | 2257723 | Длина: 1000 мм, Ширина: 1000 мм, Толщина: 50 мм, Плотность: 15 кг/м3, Материал: вспененный полистирол | ШТ | 26 | до 26.12.2022 | DDP (ИНКОТЕРМС 2010) | Автотранспорт | 214031, г. Смоленск, ул. Индустриальная, 5
71 | ПЛИТА OSB-3 2500Х1250Х9 | 2352389 | Размер (Длина × Ширина × Высота) - 250 см х 125 см х 0,9 см | ЛСТ | 12 | до 26.12.2022 | DDP (ИНКОТЕРМС 2010) | Автотранспорт | 214031, г. Смоленск, ул. Индустриальная, 5
72 | ПЛАСТИНА ОКОННАЯ АНКЕРНАЯ 190ММ | 2349329 | Предназначена для монтажа оконной конструкции. Обеспечивает надежное крепление оконной рамы к материалу основания (кирпич, бетон, дерево), образуя эластичное соединение. Не создает напряжения в оконных конструкциях. Для анкерной пластины характерна повышенная сопротивляемость эксплуатационным и ветровым нагрузкам. Длина (мм) - 190 (150); Ширина (мм) - 25мм; Толщина (мм) - 1,2 (1,5) | ШТ | 1164 | до 26.12.2022 | DDP (ИНКОТЕРМС 2010) | Автотранспорт | 214031, г. Смоленск, ул. Индустриальная, 5
73 | ПРОФИЛЬ ПВХ F-ОБРАЗНЫЙ 10Х60Х3000 БЕЛЫЙ | 2355623 | F-образный профиль (конечный профиль) используется при монтаже откосов и сэндвич-панелей. Конечный профиль крепится шурупами к стене, используется для декоративной отделки. | ШТ | 167 | до 26.12.2022 | DDP (ИНКОТЕРМС 2010) | Автотранспорт | 214031, г. Смоленск, ул. Индустриальная, 5
74 | ПРОФИЛЬ ПВХ F-ОБРАЗНЫЙ 20Х60Х3000 БЕЛЫЙ | 2349210 | F-образный профиль (конечный профиль) используется при монтаже откосов и сэндвич-панелей. Конечный профиль крепится шурупами к стене, используется для декоративной отделки. | ШТ | 3 | до 26.12.2022 | DDP (ИНКОТЕРМС 2010) | Автотранспорт | 214031, г. Смоленск, ул. Индустриальная, 5
75 | ПРОФИЛЬ СТАРТОВЫЙ L-ОБРАЗНЫЙ ПВХ 10ММ | 2347482 | Стартовый/финишный L-профиль для панелей ПВХ толщиной 10 мм. Имеет П-образную форму. Используется в качестве декоративного элемента, а также для защиты торцов пластиковых панелей от повреждений. | М | 480 | до 26.12.2022 | DDP (ИНКОТЕРМС 2010) | Автотранспорт | 214031, г. Смоленск, ул. Индустриальная, 5
76 | СЭНДВИЧ-ПАНЕЛЬ ПВХ 3000Х1500Х10 БЕЛАЯ | 2348879 | Размеры панели: 3000x1500х10 мм. Первый слой сэндвич-панели: лист ПВХ толщиной 0,5 мм. Второй внутренний слой заполнения сэндвич-панели: плита экструдированного пенополистирола. Третий слой сэндвич-панели: лист ПВХ толщиной 0,5 мм. | ШТ | 75 | до 26.12.2022 | DDP (ИНКОТЕРМС 2010) | Автотранспорт | 214031, г. Смоленск, ул. Индустриальная, 5
77 | СЭНДВИЧ-ПАНЕЛЬ ПВХ 2000Х400Х10 БЕЛАЯ | 2343450 | Размеры панели: 2000x400х10 мм. Первый слой сэндвич-панели: лист ПВХ толщиной 0,5 мм. Второй внутренний слой заполнения сэндвич-панели: плита экструдированного пенополистирола. Третий слой сэндвич-панели: лист ПВХ толщиной 0,5 мм. | ШТ | 5 | до 26.12.2022 | DDP (ИНКОТЕРМС 2010) | Автотранспорт | 214031, г. Смоленск, ул. Индустриальная, 5