## ЛСР 17 граф
УТВЕРЖДАЮ:
Первый заместитель директора – главный
инженер филиала ПАО «Россети Центр»-«Липецкэнерго»
_________________ М.В. Яшин
"20" сентября 2022 г.
капитальный ремонт
(наименование стройки)
ЛОКАЛЬНЫЙ СМЕТНЫЙ РАСЧЕТ № 2
(локальная смета)
|  | на | ВЛ 110 кВ Новая - Правобережная I цепь с отпайками
(наименование работ и затрат, наименование объекта)
Основание:
|  |  | Сметная стоимость прочих _______________________________________________________________________________________________ | [5 empty] | ___________________________486,403 |  | тыс. руб.
|  |  | Средства на оплату труда _______________________________________________________________________________________________ | [5 empty] | ___________________________24,628 |  | тыс. руб.
|  |  | Сметная трудоемкость _______________________________________________________________________________________________ | [5 empty] | _______________________________________________________________________________________________113,4 |  | чел.час
Составлен(а) в текущих (прогнозных) ценах по состоянию на 3 квартал 2022г
№ пп | Обосно- вание | Наименование | Ед. изм. | Кол. | Стоимость единицы, руб. |  |  |  | Общая стоимость, руб. |  |  |  | Т/з осн. раб.на ед. | Т/з осн. раб. Всего | Т/з мех. на ед. | Т/з мех. Всего
[5 empty] | Всего | В том числе |  |  | Всего | В том числе
[6 empty] | Осн.З/п | Эк.Маш | З/пМех |  | Осн.З/п | Эк.Маш | З/пМех
1 | 2 | 3 | 4 | 5 | 6 | 7 | 8 | 9 | 10 | 11 | 12 | 13 | 14 | 15 | 16 | 17
Раздел 1. Ремонт
1 | ВЛ4ИР4ПЭО | Замена гирлянды подвесных изоляторов на промежуточной опоре ВЛ 35-220 кВ с опусканием гирлянды с проводом на землю с применением АГП ВЛ напряжением 110кВ (ОЧ п.1.7 Ку: Горные условия, склоны, имеющие уклон более 1:5, при невозможности применения спецмеханизмов ОЗП=1,4; ЭМ=1,4 к расх.; ЗПМ=1,4; ТЗ=1,4; ТЗМ=1,4; Материалы МАТ=0) | 1 гирлянда | 3 | 1888.24 | 721.06 | 1167.18 |  | 5664.72 | 2163.18 | 3501.54 |  | 4.2 | 12.6
2 | ВЛ4ИР4ПЭО | Замена гирлянды натяжных изоляторов на промежуточной опоре ВЛ 35-220 кВ с опусканием гирлянды с проводом на землю с применением АГП ВЛ напряжением 110кВ (применительно). (ОЧ п.1.7 Ку: Горные условия, склоны, имеющие уклон более 1:5, при невозможности применения спецмеханизмов ОЗП=1,4; ЭМ=1,4 к расх.; ЗПМ=1,4; ТЗ=1,4; ТЗМ=1,4; Материалы МАТ=0) | 1 гирлянда | 24 | 1888.24 | 721.06 | 1167.18 |  | 45317.76 | 17305.44 | 28012.32 |  | 4.2 | 100.8
Итого прямые затраты по разделу в базисных ценах | [8 empty] | 50982.48 | 19468.62 | 31513.86 |  |  | 113.4
Итого прямые затраты по разделу с учетом коэффициентов к итогам | [8 empty] | 63452.88 | 24627.8 | 38825.08 |  |  | 113.4
В том числе, справочно:
Кд (8/8-(15*2/40) ОЗП=1,1; ЭМ=1,1 (Поз. 1-3) | [8 empty] | 5098.25 | 1946.86 | 3151.39
предельный индекс для ВУЭР-2020 на 2 квартал 2022г ОЗП=1,15; ЭМ=1,12 (Поз. 1-3) | [8 empty] | 7372.15 | 3212.32 | 4159.83
Накладные расходы | [8 empty] | 46792.82
В том числе, справочно:
190% ФОТ (от 24627,8) (Поз. 1-3) | [8 empty] | 46792.82
Сметная прибыль | [8 empty] | 14776.68
В том числе, справочно:
60% ФОТ (от 24627,8) (Поз. 1-3) | [8 empty] | 14776.68
Итого по разделу 1 Ремонт | [8 empty] | 125022.38 |  |  |  |  | 113.4
Раздел 2. Материалы
4 | 2114737 | Изолятор ПС-70Е | шт | 24 | 903.35 |  |  |  | 21680.4
5 | 2220903 | Изолятор ПС-120Б | шт | 246 | 1185.05 |  |  |  | 291522.3
Итого прямые затраты по разделу в базисных ценах | [8 empty] | 313202.7
Итого прямые затраты по разделу с учетом коэффициентов к итогам | [8 empty] | 329050.75
В том числе, справочно:
Заготовительно-складские расходы 2% ПЗ=2% (ОЗП=2%; ЭМ=2%; МАТ=2%) (Поз. 4-5) | [8 empty] | 6264.05
Транспортные затраты 3% ПЗ=1,03 (ОЗП=1,03; ЭМ=1,03; МАТ=1,03) (Поз. 4-5) | [8 empty] | 9584
Итого по разделу 2 Материалы | [8 empty] | 329050.75
ИТОГИ ПО СМЕТЕ:
Итого прямые затраты по смете в базисных ценах | [8 empty] | 364185.18 | 19468.62 | 31513.86 |  |  | 113.4
Итого прямые затраты по смете с учетом коэффициентов к итогам | [8 empty] | 392503.63 | 24627.8 | 38825.08 |  |  | 113.4
Накладные расходы | [8 empty] | 46792.82
Сметная прибыль | [8 empty] | 14776.68
Итоги по смете:
Итого по разделу 1 Ремонт | [8 empty] | 125022.38 |  |  |  |  | 113.4
Итого по разделу 2 Материалы | [8 empty] | 329050.75
Непредвиденные затраты 3% | [8 empty] | 13622.19
Индекс-дефлятор на 2023 г 1,04 | [8 empty] | 18707.81
Итого | [8 empty] | 486403.13
Составил: инженер ЦУПА ТПиР: ___________________________Скачкова Н.И.
(должность, подпись, расшифровка)