## Лист1
Приложение 1 к ТЗ на комплексный капитальный ремонт ВЛ 35-110 кВ
№ п/п | Наименование объекта | Инв.№ | Наименование и перечень работ | Единица измерения | Количество | Примечание (№ опоры)
1 | 2 | 3 | 4 | 5 | 6 | 7
1 | ВЛ - 110 кВ Спирово-Новая | 15221 | Ремонт контура заземления металлической опоры | опор | 24 | 196-215, 216, 237, 243, 244
|  |  | Ремонт надземной части фундамента металлической анкерной опоры | фунд | 16 | 1,2,4,5,145,163,165,174
|  |  | Замена грозотроса (демонтаж,монтаж) | км | 10 | 195-195/14, 195-216
|  |  | Окраска металлической опоры вручную | опор | 5 | 195, 196, 195/14, 243, 244
2 | ВЛ-110 кВ Калининская-Северная - 2 | 6950015152 | Замена дефектного стеклянного изолятора на анкерной опоре | изолятор | 7 | 1, 2, 12, 14
|  |  | Окраска металлической опоры вручную | опор | 6 | 1, 2, 3, 4, 18, 19
|  |  | Замена предупреждающих плакатов на металлической опоре | плакатов | 19 | 1-19
|  |  | Восстановление расцветки фаз на металлической опоре | опор | 2 | 1, 19
3 | ВЛ 35 кВ Лазурная - ПС № 13 | 6950015138 | Замена дефектного стеклянного изолятора на промежуточной опоре | изолятор | 1 | 4
|  |  | Восстановление расцветки фаз на металлической опоре | опор | 1 | 1
|  |  | Восстановление расцветки фаз на ж/б опоре | опор | 1 | 4
|  |  | Окраска металлической опоры вручную | опор | 3 | 1, 2, 3
4 | ВЛ 35кВ Заволжская - Северная 1 | 6950015118 | Замена дефектного стеклянного изолятора на анкерной опоре | изолятор | 2 | 1, 17
|  |  | Восстановление расцветки фаз на металлической опоре | опор | 2 | 1, 25
|  |  | Нанесение нумерации на ж/б стойке | опор | 3 | 15, 18, 19
|  |  | Окраска металлической опоры вручную | опор | 2 | 1, 2
|  |  | Установка противоптичьих устройств | устройства | 30 | 1, 2, 3, 4, 5, 21, 22, 23, 24, 25
5 | ВЛ 35 кВ Северная-Соминка | 6950015118 | Замена дефектного стеклянного изолятора на анкерной опоре | изолятор | 2 | 5, 22
|  |  | Замена дефектного стеклянного изолятора на промежуточной опоре | изолятор | 38 | 3, 4, 6, 21
|  |  | Окраска металлической опоры вручную | опор | 4 | 1, 2, 12, 22
|  |  | Замена грозотроса (демонтаж,монтаж) | км | 1.93 | 8-19
|  |  | Нанесение нумерации на ж/б стойке | опор | 2 | 20, 21
|  |  | Установка противоптичьих устройств | устройства | 30 | 2, 4, 6, 8, 10, 12, 14, 16, 18, 22
|  |  | Восстановление расцветки фаз на металлической опоре | опор | 2 | 1, 22
|  |  | Замена предупреждающих плакатов на металлической опоре | плакатов | 12 | 1-5, 19, 22