## Лист1
Приложение № 1 к ТЗ
Номер лота | Материал | Краткий текст материала | Технические характеристики | ЕИ | Кол-во
308A | 0002118621 | ЭД ДКУ-112-120-3 IM3601фл. | Напряжение 110/220 В. Частота 50 Гц. Полезная мощность от 90 Вт до 140 Вт. Частота вращения от 2200 до 3500 об/мин. Сила тока: постоянный от 0,9 до 2 А. переменный от 1,22 до 3,1 А. Температура окружающего воздуха от 1 С до 35 С. Относительная влажность окружающего воздуха при 20 С 65%. Габаритные размеры 112х240 мм. Масса 4,4 кг. | ШТ | 6
308A | 0002001003 | ЭД ДКУ-112 1,2/3000 | Полезная мощность - от 90 Вт до 140 Вт. Напряжение - 110 В, 220 В. Номинальная частота вращения - от 2200 об/мин до 3500 об/мин. Расхождение между фактическими частотами вращения двигателя - не более 10% от ном. частоты вращения. Частота - 50 Гц. Сила тока: - постоянный - от 0,9 А до 2 А; - переменный - от 1,22 А до 3,1 А. Допускаемые отклонения параметров (по ГОСТ 16264.0, ГОСТ 16264.3): - сила постоянного тока - +15%; - сила переменного тока - +25%. Возбуждение устройств электродвигатели - последовательное. | ШТ | 5
308A | 0002025011 | ЭД АБ63А4ВУ1 с крыльчаткой КМ4.400.014 | ПУЭ, ГОСТ 15150-69,ГОСТ 2479-79 | ШТ | 27
308A | 0002049724 | ЭД УЛ-062 0,18/5000 | тип двигателя УЛ-062, напрядение 220В, мощность 180ВТ, скорость 5000об/мин | ШТ | 6