## ЛСР 17 граф
УТВЕРЖДАЮ:
Первый заместитель директора – главный
инженер филиала ПАО «Россети Центр»-«Липецкэнерго»
_________________ М.В. Яшин
"20" сентября 2022 г.
ЛОКАЛЬНЫЙ СМЕТНЫЙ РАСЧЕТ № 1
(локальная смета)
|  | на | ПС 110/10кВ Двуречки (ПС 110/10 кВ Двуречки Аккумуляторная батарея)
(наименование работ и затрат, наименование объекта)
Основание:
|  |  | Сметная стоимость _______________________________________________________________________________________________ | [5 empty] | 800.443 |  | тыс. руб.
|  |  | Сметная трудоемкость _______________________________________________________________________________________________ | [5 empty] | _______________________________________________________________________________________________174,75 |  | чел.час
Составлен(а) в текущих (прогнозных) ценах по состоянию на 3 квартал 2022г.
№ пп | Обосно- вание | Наименование | Ед. изм. | Кол. | Стоимость единицы, руб. |  |  |  | Общая стоимость, руб. |  |  |  | Т/з осн. раб.на ед. | Т/з осн. раб. Всего | Т/з мех. на ед. | Т/з мех. Всего
[5 empty] | Всего | В том числе |  |  | Всего | В том числе
[6 empty] | Осн.З/п | Эк.Маш | З/пМех |  | Осн.З/п | Эк.Маш | З/пМех
1 | 2 | 3 | 4 | 5 | 6 | 7 | 8 | 9 | 10 | 11 | 12 | 13 | 14 | 15 | 16 | 17
Раздел 1. Ремонтные работы
1 | БЦ5-040201-0601 | Замена аккумуляторных батарей напряжением 24 В (с их разборкой) на аккумуляторные батареи из 12 элементов : С-6; СК-6 на СН-216 | батарея | 1,416667 17/12 | 16620 |  |  |  | 23545 |  |  |  | 101.6 | 143.93
2 | БЦ5-040301-0101 | Модернизация межэлементных соединений аккумуляторных батарей (замена перемычек с болтовыми соединениями ) | 10 перемычек | 1,7 17/10 | 1144 |  |  |  | 1945 |  |  |  | 6.6 | 11.22
3 | БЦ5-040106-0201 | Восстановление работоспособности аккумуляторной батареи путем проведения тренировочных циклов заряд-разряд: аккумулятор типа (40РzS200) | цикл | 1 | 3390 |  |  |  | 3390 |  |  |  | 19.6 | 19.6
Итого прямые затраты по разделу в базисных ценах | [8 empty] | 28880 |  |  |  |  | 174.75
Итого прямые затраты по разделу с учетом коэффициентов к итогам | [8 empty] | 134870 |  |  |  |  | 174.75
В том числе, справочно:
поправочный индекс на 2023г. ПЗ=4,67 (Поз. 1-3) | [8 empty] | 105990
Итого по разделу 1 Ремонтные работы | [8 empty] | 134870 |  |  |  |  | 174.75
Раздел 2. Оборудование
4 О |  | АКБ EXIDE SONNENSCHEIN A412/65 G6 | шт | 17 | 37560.27 |  |  |  | 638525
Итого прямые затраты по разделу в базисных ценах | [8 empty] | 638525
Итого прямые затраты по разделу с учетом коэффициентов к итогам | [8 empty] | 665573
В том числе, справочно:
Приказ от 04.08.2020 № 421/пр п.91 Транспортные затраты ПЗ=1,03 (Поз. 4) | [8 empty] | 19156
Приказ от 04.08.2020 № 421/пр п.91 Заготовительно-складские расходы ПЗ=1,012 (Поз. 4) | [8 empty] | 7892
Итого по разделу 2 Оборудование | [8 empty] | 665573
ИТОГИ ПО СМЕТЕ:
Итого прямые затраты по смете в базисных ценах | [8 empty] | 667405 |  |  |  |  | 174.75
Итого прямые затраты по смете с учетом коэффициентов к итогам | [8 empty] | 800443 |  |  |  |  | 174.75
Итоги по смете:
Итого Оборудование | [8 empty] | 665573
Итого Прочие затраты | [8 empty] | 134870 |  |  |  |  | 174.75
Итого | [8 empty] | 800443 |  |  |  |  | 174.75
Составил: ___________________________Скачкова Н.И.
(должность, подпись, расшифровка)