## Вариант2
Приложение к Распоряжению ОАО "МРСК Центра" от 24.09.2013 № ЦА-25/149-р
Форма ориентировочного расчета физических объемов работ по строительству и реконструкции электросетевых объектов
Ориентровочный расчет физического объема работ к ТУ № _________от ____________ Ранее выданные ТУ №________от____________ в котором отражены физическеские параметры*
Ориентировочные характеристики объемов работ по ВЛ
№ п/п | Вид работ |  | Длина линии, км | Напряжение, кВ | Марка провода, кабеля |  |  | Сечение провода, мм 2 | Количество цепей |  |  | Процент заменяемых опор (для реконструкции с частичной заменой опор), % | Вид опор, для ВЛ с разными типами опор указывается в каждой графе тип опор (анкерные или промежуточные) |  |  |  | Секционирующий разъединитель, шт. |  | Реклоузер, шт. | Ввод в здание, шт.
| новое строительство | реконструкция |  |  | неизолированный | изолированный или защищенный | самонесущий кабель |  | 1 | 2 | подвес доп. проводов, в т.ч. ВОЛС |  | металлические решетчатые | многогранные металлические | ж/б | деревянные | РЛК | ПРВТ
1 | * |  | 0.3 | 0.4 |  | * |  | 4*70 | * | [5 empty] | * |  |  |  |  | 5
|  | * | 0.6 |  |  | * |  | 4*50 | * |  |  | 20 |  |  | * |  |  |  |  | 6
|  | * | 0.3 |  |  | * |  | 1*70 | * |  |  | 40 |  |  |  | *
2 | * |  | 8 | 10 |  | * |  | 3*120 | * | [5 empty] | * |  | 5 |  | 1
3 |  | * | 3 | 110 | * |  |  | 3*240 |  | * | * | 90 | анкерные |  | промежуточные
Ориентировочные характеристики объемов работ по КЛ
№ п/п | Вид работ |  | Длина линии, км | Напряжение, кВ | Материал токоведущей жилы |  | Изоляция кабеля |  | Сечение кабеля, мм2 | Количество кабелей в траншее, шт | Способ прокладки, длина, км
| новое строительство | реконструкция |  |  | медь | алюминий | сшитый полиэтилен | бумажно-масляная |  |  | в траншее | в трубе | ГНБ | прокол
1 | * |  | 3.5 | 10 |  | * | * |  | 3(1*120) | 1 | 3.2 | 0.1 |  | 0.2
Ориентировочные характеристики объемов работ по РП, РТП, ТП 6-10/0,4 кВ
№ п/п | Наименование объекта |  | Кол-во и мощность трансформаторов, кВА | Конструктивное исполнение |  |  |  |  | Выносной разъединитель |  | Количество присоединений 6-10кВ, шт. | Количество присоединений 0,4кВ, шт. | Тип выключателя 6-10кВ
| новое строительство | реконструкция |  | металл | сэндвич панели | кирпич | бетон | СТП | РЛК | ПРВТ |  |  | ВН (выключатель нагрузки) | ВВ (вакуумный выключатель) | моноблок элегазовый
1 | ТП тупиковая |  | 2*100 |  | * |  |  |  | *
Ориентировочные характеристики объемов работ по ПС 35-110 кВ
№ п/п | Вид работ |  | Вид ПС |  | Напряжение, кВ | Кол-во и мощность трансформаторов, кВА | Схема РУ на стороне |  |  | Количество присоединений/отходящих ВЛ |  |  | Перечень прочих работ при реконструкции
| новое строительство | реконструкция | закрытая | открытая |  |  | 110кВ | 35кВ | 6-10кВ | 110кВ | 35кВ | 6-10кВ
1 | * |  | * |  | 110 | 2*25 | 5-АН |  | 10-3 |  |  | 26
2 |  | * |  | * | 35 | 2*6,3 |  | 35-9 | 10-1 |  | 4 | 12
*В случае, если одно и то же мероприятие необходимо для реализации нескольких договоров ТП, то в расчете ориентировочных объемов второго и последующих по номеру договоров ТП данное мероприятие не указывается, но в Форме указывается ссылка с номером и датой ранее выданных ТУ
Начальник ОПР ___________________________________ Ф.И.О.

## Лист1
Приложение к ТЗ
Форма ориентировочного расчета физических объемов работ по строительству и реконструкции электросетевых объектов
Ориентровочный расчет физического объема работ к ТУ ООО «ЭнергоТверьИнвест» заявленной максимальной мощностью 500 кВт по 3 категории надежности, договор № 41126284 от 14.07.2016 Ранее выданные ТУ № ___________________, в котором отражены физическеские параметры*
Ориентировочные характеристики объемов работ по КЛ
№ п/п | Вид работ |  | Длина линии, км | Напряжение, кВ | Материал токоведущей жилы |  | Изоляция кабеля |  | Сечение кабеля, мм2 | Количество кабелей в траншее, шт | Способ прокладки, длина, км |  |  |  | примечание
| новое строительство | реконструкция |  |  | медь | алюминий | сшитый полиэтилен | бумажно-масляная |  |  | в траншее | в трубе | ГНБ | прокол
1 | * |  | 0.16 | 6 | * |  | * |  | 3х120 | 1 | 0.11 | 0.05
Ориентировочные характеристики объемов работ по ПС 35-110 кВ
№ п/п | Вид работ |  | Вид ПС |  | Напряжение, кВ | Кол-во и мощность трансформаторов, кВА | Схема РУ на стороне |  |  | Количество присоединений/отходящих ВЛ |  |  | Перечень прочих работ при реконструкции
| новое строительство | реконструкция | закрытая | открытая |  |  | 110кВ | 35кВ | 6-10кВ | 110кВ | 35кВ | 6-10кВ
1 |  | * |  |  | 6 | [6 empty] | 1 | установка линейной ячейки 6 кВ, укомплектованной выкатным элементом с вакуумным выключателем, РЗА на микропроцессорной базе (включая дуговую защиту) с подключением к системам АЧР и ЧАПВ, трансформаторами тока 6 кВ и учетным комплексом электроэнергии с возможности включения в существующую АСКУЭ
2 |  | * |  | * | 35 | 2*6,3 |  | 35-9 | 10-1 |  | 4 | 12
Ориентировочные характеристики объемов работ по ПС 35-110 кВ
№ п/п | Вид работ |  | Вид ПС |  | Напряжение, кВ | Кол-во и мощность трансформаторов, кВА | Схема РУ на стороне |  |  | Количество присоединений/отходящих ВЛ |  |  | Перечень прочих работ при реконструкции
| новое строительство | реконструкция | закрытая | открытая |  |  | 110кВ | 35кВ | 6-10кВ | 110кВ | 35кВ | 6-10кВ
1 | * |  | * |  | 110 | 2*25 | 5-АН |  | 10-3 |  |  | 26
2 |  | * |  | * | 35 | 2*6,3 |  | 35-9 | 10-1 |  | 4 | 12
Заместитель директора по техническим
вопросам - Главный инженер _____________________ А. Е. Галкин