## Лист1
Филиал Публичное акционерное общество
"Россети Центр и Приволжье"-"Нижновэнерго"
ПОДРЯДЧИК |  | ЗАКАЗЧИК
____________ |  | Первый заместитель директора - главный инженер филиала ПАО "Россети Центр и Приволжье"-"Нижновэнерго" _______________ А.И. Киселёв
| 20__ г. | _______________ | 20__ г.
Техническое задание
на ремонт общепроизводственных зданий и сооружений филиала "Нижновэнерго"
г.Нижний Новгород
2022 г.

## Лист2
1. Месторасположение и характеристика объектов
ПО | РЭС | Диспетчерское наименование | Характеристики объекта (этажность, материал, высота, ширина, длина и т.п.) | Адрес (административный район, город) | Адрес ПО | Пункты перебазировки |  | Расстояние, км
[6 empty] | Начальный | Конечный | от базы ПО/РЭС до объекта ремонта по |  | от места въезда на линию до середины ремонтируемого участка по трассе линии
[8 empty] | шоссейной дороге | грунтовой дороге
1 | 2 | 3 | 4 | 5 | 6 | 7 | 8 | 9 | 10 | 11
Здания и сооружения общепроизводственного назначения
ННЭ | Володарский РЭС | Здание-Административное здание базы Володарского РЭС (встроено РП №8), инв.№ 130100000059 | Стены - кирпич; Фундамент - ж/б; Кровля - металлопрофиль; Этажность- 2; Высота - 7.5 ; Размеры здания по наружному обмеру: 18.9х12.75 | Нижегородская обл. г. Володарск ул. Южная, д17 | г. Дзержинск,пр-т Ленина,98 | Дзержинский РЭС | Нижегородская обл. г. Володарск ул. Южная, д17 | 25 | 0 | 0
ННЭ | Сергачский ВРЭС | Служебный бытовой корпус, инв.№.160100000204 | Стены-кирпич; перекрытия-ж/б; кровля-шифер; | СВРЭС, г.Сергач,ул.Выездная,д.18 | СВРЭС, г.Сергач,ул.Выездная,д.18 | База СВРЭС | СВРЭС, г.Сергач,ул.Выездная,д.18 | 0 | 0 | 0
ННЭ | Пильнинский РЭС | Контора, инв.№ 160100000248 | Стены - кирпич; Фундамент - ж/б; Кровля - шифер; Этажность- 2; Высота- 6,8; | р.п.Пильна,ул.Колхозная | р.п.Пильна,ул.Колхозная | р.п.Пильна,ул.Колхозная | р.п.Пильна,ул.Колхозная | 0 | 0 | 0
ННЭ | Дивеевский РЭС | Здание конторы инв. №190100044/01 | Стены - кирпич; Фундамент -бутобетон; Кровля - металл; Этажность- 1; Высота - 3; Размеры здания по наружному обмеру: 12,4*10,21 | Дивеевский р-н, с. Елизарьево, ул. 9 Мая, д. 63 | База ЮВРЭС Нижегородская обл., г.Навашино, ул.Л.Толстого, д.31 | Дивеевский РЭС: Дивеевский р-н, с. Елизарьево, ул. 9 Мая, д. 63 | Дивеевский РЭС: Дивеевский р-н, с. Елизарьево, ул. 9 Мая, д. 63 | 0 | 0 | 0
ННЭ | Приокский РЭС | Нежилое здание базы Приокского РЭС с пристроем инв. № 180100010411 | 2-х этажное здание, отапливаемое, площадь - 410,4 кв.м., материал стен - кирпич, фундамент - ж/б плиты, кровля - рубероид | г. Нижний Новгород, Приокский район, ул.Тропинина, д.7 | г.Н.Новгород, ул. Генкиной, д. 31 | г. Нижний Новгород, Приокский район, ул.Тропинина, д.7 | Приокский РЭС, ул.Тропинина, 7 | 0 | 0 | 0

## Лист 3
2. Объемы выполнения работ, потребность в основных материалах, изделиях, конструкциях, оборудовании
№ п/п | Наименование работ | Ед.изм. | Объем | Размеры, формулы подсчета, пояснения
1 | 2 | 3 | 4 | 5
Здание Володарского РЭС
Производство ремонтно-строительных работ осуществляется в помещениях эксплуатируемого объекта капитального строительства без остановки рабочего процесса, при этом: в зоне производства ремонтно-строительных работ отсутствуют действующее технологическое или лабораторное оборудование, мебель и иные загромождающие помещения предметы, внутри объектов капитального строительства, внутренняя проводка в которых не обесточена
Раздел: Санузел женский 1 этаж
1 | Разборка деревянных заполнений проемов: дверных и воротных | 100 м2 | 0.03
2 | Установка блоков из ПВХ в наружных и внутренних дверных проемах: в каменных стенах площадью проема до 3 м2 | 100 м2 | 0.03
3 | Блоки дверные внутренние: глухие (с заполнением панелями или другими непрозрачными материалами) (ГОСТ 30970-2002) | м2 | 3
4 | Установка и крепление наличников | 100 м | 0.19
5 | Наличники из ПВХ, ширина 80 мм | м | 19
6 | Разборка облицовки стен: из керамических глазурованных плиток | 100 м2 | 0.27
7 | Гладкая облицовка стен, столбов, пилястр и откосов (без карнизных, плинтусных и угловых плиток) без установки плиток туалетного гарнитура на клее из сухих смесей: по кирпичу и бетону | 100 м2 | 0.27
8 | Плитка керамическая глазурованная для внутренней облицовки стен гладкая, цветная декорированная методом сериографии с рисунком одноцветная без завала | м2 | 27
9 | Смеси сухие водостойкие для затирки межплиточных швов шириной 1-6 мм (различная цветовая гамма) | т | 0.0135
10 | Смеси сухие (клеи) для облицовки стен и полов керамическими плитками и плитками из природного камня | т | 0.1013
11 | Разборка покрытий полов: из керамических плиток | 100 м2 | 0.025
12 | Устройство гидроизоляции обмазочной в один слой толщиной 2 мм | 100 м2 | 0.025
13 | Устройство стяжек: из быстротвердеющей смеси на цементной основе, толщиной 30 мм | 100 м2 | 0.025
14 | Грунтовка: водно-дисперсионная "БИРСС Бетон-контакт" | т | 0.0005
15 | Смеси сухие цементные наливные для базового слоя полов, стяжек, толщина слоя 5-100 мм, класс B15-B20 (М200-М250), быстротвердеющие | кг | 126.3
16 | Устройство покрытий из плит керамогранитных | 100 м2 | 0.025
17 | Смеси сухие (клеи) для облицовки стен и полов керамическими плитками и плитками из природного камня | т | 0.03
18 | Плитка керамогранитная многоцветная неполированная, размер 300x300x8 мм | м2 | 2.55
19 | Грунтовка: водно-дисперсионная "БИРСС Бетон-контакт" | т | 0.0005
20 | Устройство потолков реечных алюминиевых | 100 м2 | 0.025
21 | Устройство монтажных отверстий в потолках реечных алюминиевых | 100 отверстий | 0.02
22 | Демонтаж: выключателей, розеток | 100 ШТ | 0.03
23 | Демонтаж: светильников для люминесцентных ламп | 100 ШТ | 0.02
24 | Светильник в подвесных потолках, устанавливаемый: на профиле, количество ламп в светильнике до 4 | 100 ШТ | 0.02
25 | Светильник светодиодный ССВ 30/3000А50 | ШТ | 2
26 | Труба гофрированная ПВХ для защиты проводов и кабелей по установленным конструкциям, по стенам, колоннам, потолкам, основанию пола | 100 м | 0.25
27 | Трубы гибкие гофрированные из ПВХ, диаметр 20 мм | м | 25
28 | Затягивание провода в проложенные трубы и металлические рукава первого одножильного или многожильного в общей оплетке, суммарное сечение: до 6 мм2 | 100 м | 0.25
29 | Кабель силовой с медными жилами ВВГнг(A)-LS 3х1,5ок-1000 | м | 15
30 | Кабель силовой с медными жилами ВВГнг(A)-LS 3х2,5ок-1000 | м | 10
31 | Коробка кабельная соединительная или разветвительная | ШТ | 3
32 | Коробка ответвительная "DKC" размером 100х100х50 мм | ШТ | 3
33 | Выключатель: одноклавишный утопленного типа при скрытой проводке | 100 ШТ | 0.02
34 | Выключатель одноклавишный для скрытой проводки серии "Прима", марка: С16-053 с подсветкой, цвет белый | 10 ШТ | 0.2
35 | Розетка штепсельная: трехполюсная | 100 ШТ | 0.01
36 | Розетка штепсельная с заземляющим контактом | 100 ШТ | 0.01
37 | Снятие кранов водоразборных или туалетных | 100 ШТ | 0.01
38 | Разборка трубопроводов водоснабжения из напорных полиэтиленовых труб наружным диаметром: 20 мм | 100 м | 0.14
39 | Демонтаж: унитазов и писсуаров | 100 ШТ | 0.01
40 | Демонтаж: умывальников и раковин | 100 ШТ | 0.01
41 | Разборка трубопроводов из чугунных канализационных труб диаметром: 50 мм | 100 м | 0.02
42 | Разборка трубопроводов из чугунных канализационных труб диаметром: 100 мм | 100 м | 0.07
43 | Прокладка внутренних трубопроводов канализации из полипропиленовых труб диаметром: 50 мм | 100 м | 0.02
44 | Прокладка внутренних трубопроводов канализации из полипропиленовых труб диаметром: 110 мм | 100 м | 0.05
45 | Тройник полипропиленовый для систем водоотведения, диаметр 110 мм | ШТ | 1
46 | Тройник полипропиленовый для систем водоотведения, диаметр 50 мм | ШТ | 2
47 | Отвод полипропиленовый 87,5°, для систем водоотведения, диаметр 50 мм | ШТ | 2
48 | Переход полипропиленовый для систем водоотведения, диаметр 110х50 мм | ШТ | 1
49 | Установка унитазов: с бачком непосредственно присоединенным | 10 компл | 0.1
50 | Унитаз-компакт | КОМПЛ | 1
51 | Гофра для унитаза WC-F20P гладкая, длиной от 200 мм до 410 | ШТ | 1
52 | Установка умывальников одиночных: с подводкой холодной и горячей воды | 10 компл | 0.1
53 | Раковина с пьедесталом | КОМПЛ | 1
54 | Сифоны полимерные, гофрированные для мойки и умывальника с пластиковым выпуском | КОМПЛ | 1
55 | Установка смесителей | 10 ШТ | 0.1
56 | Смесители для умывальников с аэратором | КОМПЛ | 1
57 | Сборка узла трубопровода водоснабжения из многослойного полипропилена, армированного стекловолокном, раструбная сварка, наружный диаметр 20 мм | 100 соединений | 0.1
58 | Блок трубопровода полипропиленовый напорный с гильзами и креплениями для холодного и горячего водоснабжения, PPRS, SDR6, номинальное давление 20 МПа, размер 20x3,4 мм | м | 14
59 | Кран шаровой латунный полнопроходной, номинальное давление 1,6 МПа (16 кгс/см2) и 2,5 МПа (25 кгс/см2), номинальный диаметр 20 мм, с обычной рукояткой, присоединение 3/4"х3/4", с внутренним резьбовым присоединением | ШТ | 3
60 | Тройник полипропиленовый, диаметр 20 мм | ШТ | 3
61 | Муфта полипропиленовая соединительная, диаметр 20 мм | ШТ | 2
62 | Угольник 90° из сополимера полипропилена РР-R тип 3 (PRC- R), наружный диаметр 20 мм | ШТ | 2
63 | Прокладка внутренних трубопроводов водоснабжения из многослойных полипропиленовых труб, из заранее собранных узлов, наружным диаметром 20 мм | 100 м | 0.14
64 | Установка воздухораспределителей, предназначенных для подачи воздуха: в верхнюю зону, массой до 10 кг | ШТ | 1
65 | Диффузоры потолочные пластиковые универсальные, диаметр 125 мм | ШТ | 1
66 | Затаривание строительного мусора в мешки | т | 1.321 | 1,1907+0,13
67 | Погрузочные работы при автомобильных перевозках мусора строительного с погрузкой вручную | 1 Т ГРУЗА | 1.62 | 0,0938+0,0118+0,0166+0,0265+0,00045+0,13+1,1907+0,03*5
68 | Перевозка грузов I класса автомобилями-самосвалами грузоподъемностью 10 т работающих вне карьера на расстояние: до 30 км | 1 Т ГРУЗА | 1.62
Раздел: Санузел мужской 1 этаж
69 | Разборка деревянных заполнений проемов: дверных и воротных | 100 м2 | 0.03
70 | Установка блоков из ПВХ в наружных и внутренних дверных проемах: в каменных стенах площадью проема до 3 м2 | 100 м2 | 0.03
71 | Блоки дверные внутренние: глухие (с заполнением панелями или другими непрозрачными материалами) (ГОСТ 30970-2002) | м2 | 3
72 | Установка и крепление наличников | 100 м | 0.19
73 | Наличники из ПВХ, ширина 80 мм | м | 19
74 | Разборка облицовки стен: из керамических глазурованных плиток | 100 м2 | 0.28
75 | Гладкая облицовка стен, столбов, пилястр и откосов (без карнизных, плинтусных и угловых плиток) без установки плиток туалетного гарнитура на клее из сухих смесей: по кирпичу и бетону | 100 м2 | 0.28
76 | Плитка керамическая глазурованная для внутренней облицовки стен гладкая, цветная декорированная методом сериографии с рисунком одноцветная без завала | м2 | 28
77 | Смеси сухие водостойкие для затирки межплиточных швов шириной 1-6 мм (различная цветовая гамма) | т | 0.014
78 | Смеси сухие (клеи) для облицовки стен и полов керамическими плитками и плитками из природного камня | т | 0.105
79 | Разборка покрытий полов: из керамических плиток | 100 м2 | 0.026
80 | Устройство гидроизоляции обмазочной в один слой толщиной 2 мм | 100 м2 | 0.026
81 | Устройство стяжек: из быстротвердеющей смеси на цементной основе, толщиной 30 мм | 100 м2 | 0.026
82 | Грунтовка: водно-дисперсионная "БИРСС Бетон-контакт" | т | 0.0005
83 | Смеси сухие цементные наливные для базового слоя полов, стяжек, толщина слоя 5-100 мм, класс B15-B20 (М200-М250), быстротвердеющие | кг | 131.352
84 | Устройство покрытий из плит керамогранитных | 100 м2 | 0.026
85 | Смеси сухие (клеи) для облицовки стен и полов керамическими плитками и плитками из природного камня | т | 0.0312
86 | Плитка керамогранитная многоцветная неполированная, размер 300x300x8 мм | м2 | 2.652
87 | Грунтовка: водно-дисперсионная "БИРСС Бетон-контакт" | т | 0.0005
88 | Устройство потолков реечных алюминиевых | 100 м2 | 0.026
89 | Устройство монтажных отверстий в потолках реечных алюминиевых | 100 отверстий | 0.02
90 | Демонтаж: выключателей, розеток | 100 ШТ | 0.03
91 | Демонтаж: светильников для люминесцентных ламп | 100 ШТ | 0.02
92 | Светильник в подвесных потолках, устанавливаемый: на профиле, количество ламп в светильнике до 4 | 100 ШТ | 0.02
93 | Светильник светодиодный ССВ 30/3000А50 | ШТ | 2
94 | Труба гофрированная ПВХ для защиты проводов и кабелей по установленным конструкциям, по стенам, колоннам, потолкам, основанию пола | 100 м | 0.25
95 | Трубы гибкие гофрированные из ПВХ, диаметр 20 мм | м | 25
96 | Затягивание провода в проложенные трубы и металлические рукава первого одножильного или многожильного в общей оплетке, суммарное сечение: до 6 мм2 | 100 м | 0.25
97 | Кабель силовой с медными жилами ВВГнг(A)-LS 3х1,5ок-1000 | м | 15
98 | Кабель силовой с медными жилами ВВГнг(A)-LS 3х2,5ок-1000 | м | 10
99 | Коробка кабельная соединительная или разветвительная | ШТ | 3
100 | Коробка ответвительная "DKC" размером 100х100х50 мм | ШТ | 3
101 | Выключатель: одноклавишный утопленного типа при скрытой проводке | 100 ШТ | 0.02
102 | Выключатель одноклавишный для скрытой проводки серии "Прима", марка: С16-053 с подсветкой, цвет белый | 10 ШТ | 0.2
103 | Розетка штепсельная: трехполюсная | 100 ШТ | 0.01
104 | Розетка штепсельная с заземляющим контактом | 100 ШТ | 0.01
105 | Снятие кранов водоразборных или туалетных | 100 ШТ | 0.01
106 | Разборка трубопроводов водоснабжения из напорных полиэтиленовых труб наружным диаметром: 20 мм | 100 м | 0.14
107 | Демонтаж: унитазов и писсуаров | 100 ШТ | 0.01
108 | Демонтаж: умывальников и раковин | 100 ШТ | 0.01
109 | Разборка трубопроводов из чугунных канализационных труб диаметром: 50 мм | 100 м | 0.02
110 | Разборка трубопроводов из чугунных канализационных труб диаметром: 100 мм | 100 м | 0.07
111 | Прокладка внутренних трубопроводов канализации из полипропиленовых труб диаметром: 50 мм | 100 м | 0.02
112 | Прокладка внутренних трубопроводов канализации из полипропиленовых труб диаметром: 110 мм | 100 м | 0.05
113 | Тройник полипропиленовый для систем водоотведения, диаметр 110 мм | ШТ | 1
114 | Тройник полипропиленовый для систем водоотведения, диаметр 50 мм | ШТ | 2
115 | Отвод полипропиленовый 87,5°, для систем водоотведения, диаметр 50 мм | ШТ | 2
116 | Переход полипропиленовый для систем водоотведения, диаметр 110х50 мм | ШТ | 1
117 | Установка унитазов: с бачком непосредственно присоединенным | 10 компл | 0.1
118 | Унитаз-компакт | КОМПЛ | 1
119 | Гофра для унитаза WC-F20P гладкая, длиной от 200 мм до 410 | ШТ | 1
120 | Установка умывальников одиночных: с подводкой холодной и горячей воды | 10 компл | 0.1
121 | Раковины с пьедесталом | КОМПЛ | 1
122 | Сифоны полимерные, гофрированные для мойки и умывальника с пластиковым выпуском | КОМПЛ | 1
123 | Установка смесителей | 10 ШТ | 0.1
124 | Смесители для умывальников с аэратором | КОМПЛ | 1
125 | Сборка узла трубопровода водоснабжения из многослойного полипропилена, армированного стекловолокном, раструбная сварка, наружный диаметр 20 мм | 100 соединений | 0.1
126 | Блок трубопровода полипропиленовый напорный с гильзами и креплениями для холодного и горячего водоснабжения, PPRS, SDR6, номинальное давление 20 МПа, размер 20x3,4 мм | м | 14
127 | Кран шаровой латунный полнопроходной, номинальное давление 1,6 МПа (16 кгс/см2) и 2,5 МПа (25 кгс/см2), номинальный диаметр 20 мм, с обычной рукояткой, присоединение 3/4"х3/4", с внутренним резьбовым присоединением | ШТ | 3
128 | Тройник полипропиленовый, диаметр 20 мм | ШТ | 3
129 | Муфта полипропиленовая соединительная, диаметр 20 мм | ШТ | 2
130 | Угольник 90° из сополимера полипропилена РР-R тип 3 (PRC- R), наружный диаметр 20 мм | ШТ | 2
131 | Прокладка внутренних трубопроводов водоснабжения из многослойных полипропиленовых труб, из заранее собранных узлов, наружным диаметром 20 мм | 100 м | 0.14
132 | Установка воздухораспределителей, предназначенных для подачи воздуха: в верхнюю зону, массой до 10 кг | ШТ | 1
133 | Диффузоры потолочные пластиковые универсальные, диаметр 125 мм | ШТ | 1
134 | Затаривание строительного мусора в мешки | т | 1.37 | 1,2348+0,1352
135 | Погрузочные работы при автомобильных перевозках мусора строительного с погрузкой вручную | 1 Т ГРУЗА | 1.669 | 1,37+0,03*100*50/1000+0,00045+0,0265+0,0166+0,0118+0,0938
136 | Перевозка грузов I класса автомобилями-самосвалами грузоподъемностью 10 т работающих вне карьера на расстояние: до 30 км | 1 Т ГРУЗА | 1.669
Раздел: Санузел женский 2 этаж
137 | Разборка деревянных заполнений проемов: дверных и воротных | 100 м2 | 0.03
138 | Установка блоков из ПВХ в наружных и внутренних дверных проемах: в каменных стенах площадью проема до 3 м2 | 100 м2 | 0.03
139 | Блоки дверные внутренние: глухие (с заполнением панелями или другими непрозрачными материалами) (ГОСТ 30970-2002) | м2 | 3
140 | Установка и крепление наличников | 100 м | 0.19
141 | Наличники из ПВХ, ширина 80 мм | м | 19
142 | Разборка облицовки стен: из керамических глазурованных плиток | 100 м2 | 0.25
143 | Гладкая облицовка стен, столбов, пилястр и откосов (без карнизных, плинтусных и угловых плиток) без установки плиток туалетного гарнитура на клее из сухих смесей: по кирпичу и бетону | 100 м2 | 0.25
144 | Плитка керамическая глазурованная для внутренней облицовки стен гладкая | м2 | 25
145 | Смеси сухие водостойкие для затирки межплиточных швов шириной 1-6 мм (различная цветовая гамма) | т | 0.0125
146 | Смеси сухие (клеи) для облицовки стен и полов керамическими плитками и плитками из природного камня | т | 0.0938
147 | Разборка покрытий полов: из керамических плиток | 100 м2 | 0.021
148 | Устройство гидроизоляции обмазочной в один слой толщиной 2 мм | 100 м2 | 0.021
149 | Устройство стяжек: из быстротвердеющей смеси на цементной основе, толщиной 40 мм | 100 м2 | 0.021
150 | Грунтовка: водно-дисперсионная "БИРСС Бетон-контакт" | т | 0.0004
151 | Смеси сухие цементные наливные для базового слоя полов, стяжек, толщина слоя 5-100 мм, класс B15-B20 (М200-М250), быстротвердеющие | кг | 106.092
152 | Устройство покрытий из плит керамогранитных | 100 м2 | 0.021
153 | Смеси сухие (клеи) для облицовки стен и полов керамическими плитками и плитками из природного камня | т | 0.0252
154 | Плитка керамогранитная многоцветная неполированная, размер 300x300x8 мм | м2 | 2.142
155 | Грунтовка: водно-дисперсионная "БИРСС Бетон-контакт" | т | 0.0004
156 | Устройство потолков реечных алюминиевых | 100 м2 | 0.021
157 | Устройство монтажных отверстий в потолках реечных алюминиевых | 100 отверстий | 0.02
158 | Демонтаж: выключателей, розеток | 100 ШТ | 0.03
159 | Демонтаж: светильников для люминесцентных ламп | 100 ШТ | 0.02
160 | Светильник в подвесных потолках, устанавливаемый: на профиле, количество ламп в светильнике до 4 | 100 ШТ | 0.02
161 | Светильник светодиодный ССВ 30/3000А50 | ШТ | 2
162 | Труба гофрированная ПВХ для защиты проводов и кабелей по установленным конструкциям, по стенам, колоннам, потолкам, основанию пола | 100 м | 0.25
163 | Трубы гибкие гофрированные из ПВХ, диаметр 20 мм | м | 25
164 | Затягивание провода в проложенные трубы и металлические рукава первого одножильного или многожильного в общей оплетке, суммарное сечение: до 6 мм2 | 100 м | 0.25
165 | Кабель силовой с медными жилами ВВГнг(A)-LS 3х1,5ок-1000 | м | 15
166 | Кабель силовой с медными жилами ВВГнг(A)-LS 3х2,5ок-1000 | м | 10
167 | Коробка кабельная соединительная или разветвительная | ШТ | 3
168 | Коробка ответвительная "DKC" размером 100х100х50 мм | ШТ | 3
169 | Выключатель: одноклавишный утопленного типа при скрытой проводке | 100 ШТ | 0.02
170 | Выключатель одноклавишный для скрытой проводки серии "Прима", марка: С16-053 с подсветкой, цвет белый | 10 ШТ | 0.2
171 | Розетка штепсельная: трехполюсная | 100 ШТ | 0.01
172 | Розетка штепсельная с заземляющим контактом | 100 ШТ | 0.01
173 | Снятие кранов водоразборных или туалетных | 100 ШТ | 0.01
174 | Разборка трубопроводов водоснабжения из напорных полиэтиленовых труб наружным диаметром: 20 мм | 100 м | 0.14
175 | Демонтаж: унитазов и писсуаров | 100 ШТ | 0.01
176 | Демонтаж: умывальников и раковин | 100 ШТ | 0.01
177 | Разборка трубопроводов из чугунных канализационных труб диаметром: 50 мм | 100 м | 0.02
178 | Разборка трубопроводов из чугунных канализационных труб диаметром: 100 мм | 100 м | 0.02
179 | Прокладка внутренних трубопроводов канализации из полипропиленовых труб диаметром: 50 мм | 100 м | 0.02
180 | Прокладка внутренних трубопроводов канализации из полипропиленовых труб диаметром: 110 мм | 100 м | 0.05
181 | Тройник полипропиленовый для систем водоотведения, диаметр 110 мм | ШТ | 1
182 | Тройник полипропиленовый для систем водоотведения, диаметр 50 мм | ШТ | 2
183 | Отвод полипропиленовый 87,5°, для систем водоотведения, диаметр 50 мм | ШТ | 2
184 | Переход полипропиленовый для систем водоотведения, диаметр 110х50 мм | ШТ | 1
185 | Установка унитазов: с бачком непосредственно присоединенным | 10 компл | 0.1
186 | Унитаз-компакт | КОМПЛ | 1
187 | Гофра для унитаза WC-F20P гладкая, длиной от 200 мм до 410 | ШТ | 1
188 | Установка умывальников одиночных: с подводкой холодной и горячей воды | 10 компл | 0.1
189 | Раковина с пьедесталом | КОМПЛ | 1
190 | Сифоны полимерные, гофрированные для мойки и умывальника с пластиковым выпуском | КОМПЛ | 1
191 | Установка смесителей | 10 ШТ | 0.1
192 | Смесители для умывальников с аэратором | КОМПЛ | 1
193 | Сборка узла трубопровода водоснабжения из многослойного полипропилена, армированного стекловолокном, раструбная сварка, наружный диаметр 20 мм | 100 соединений | 0.1
194 | Блок трубопровода полипропиленовый напорный с гильзами и креплениями для холодного и горячего водоснабжения, PPRS, SDR6, номинальное давление 20 МПа, размер 20x3,4 мм | м | 14
195 | Кран шаровой латунный полнопроходной, номинальное давление 1,6 МПа (16 кгс/см2) и 2,5 МПа (25 кгс/см2), номинальный диаметр 20 мм, с обычной рукояткой, присоединение 3/4"х3/4", с внутренним резьбовым присоединением | ШТ | 3
196 | Тройник полипропиленовый, диаметр 20 мм | ШТ | 3
197 | Муфта полипропиленовая соединительная, диаметр 20 мм | ШТ | 2
198 | Угольник 90° из сополимера полипропилена РР-R тип 3 (PRC- R), наружный диаметр 20 мм | ШТ | 2
199 | Прокладка внутренних трубопроводов водоснабжения из многослойных полипропиленовых труб, из заранее собранных узлов, наружным диаметром 20 мм | 100 м | 0.14
200 | Установка воздухораспределителей, предназначенных для подачи воздуха: в верхнюю зону, массой до 10 кг | ШТ | 1
201 | Диффузоры потолочные пластиковые универсальные, диаметр 125 мм | ШТ | 1
202 | Затаривание строительного мусора в мешки | т | 1.212 | 1,1025+0,1092
203 | Погрузочные работы при автомобильных перевозках мусора строительного с погрузкой вручную | 1 Т ГРУЗА | 1.444 | 0,0268+0,0118+0,0166+0,0265+0,00045+0,1092+1,1025+0,03*5
204 | Перевозка грузов I класса автомобилями-самосвалами грузоподъемностью 10 т работающих вне карьера на расстояние: до 30 км | 1 Т ГРУЗА | 1.444
Раздел: Санузел мужской 2 этаж
205 | Разборка деревянных заполнений проемов: дверных и воротных | 100 м2 | 0.03
206 | Установка блоков из ПВХ в наружных и внутренних дверных проемах: в каменных стенах площадью проема до 3 м2 | 100 м2 | 0.03
207 | Блоки дверные внутренние: глухие (с заполнением панелями или другими непрозрачными материалами) (ГОСТ 30970-2002) | м2 | 3
208 | Установка и крепление наличников | 100 м | 0.19
209 | Наличники из ПВХ, ширина 80 мм | м | 19
210 | Разборка облицовки стен: из керамических глазурованных плиток | 100 м2 | 0.27
211 | Гладкая облицовка стен, столбов, пилястр и откосов (без карнизных, плинтусных и угловых плиток) без установки плиток туалетного гарнитура на клее из сухих смесей: по кирпичу и бетону | 100 м2 | 0.27
212 | Плитка керамическая глазурованная для внутренней облицовки стен гладкая | м2 | 27
213 | Смеси сухие водостойкие для затирки межплиточных швов шириной 1-6 мм (различная цветовая гамма) | т | 0.0135
214 | Смеси сухие (клеи) для облицовки стен и полов керамическими плитками и плитками из природного камня | т | 0.1013
215 | Разборка покрытий полов: из керамических плиток | 100 м2 | 0.025
216 | Устройство гидроизоляции обмазочной в один слой толщиной 2 мм | 100 м2 | 0.025
217 | Устройство стяжек: из быстротвердеющей смеси на цементной основе, толщиной 30 мм | 100 м2 | 0.025
218 | Грунтовка: водно-дисперсионная "БИРСС Бетон-контакт" | т | 0.0005
219 | Смеси сухие цементные наливные для базового слоя полов, стяжек, толщина слоя 5-100 мм, класс B15-B20 (М200-М250), быстротвердеющие | кг | 126.3
220 | Устройство покрытий из плит керамогранитных | 100 м2 | 0.025
221 | Смеси сухие (клеи) для облицовки стен и полов керамическими плитками и плитками из природного камня | т | 0.03
222 | Плитка керамогранитная многоцветная неполированная, размер 300x300x8 мм | м2 | 2.55
223 | Грунтовка: водно-дисперсионная "БИРСС Бетон-контакт" | т | 0.0005
224 | Устройство потолков реечных алюминиевых | 100 м2 | 0.025
225 | Устройство монтажных отверстий в потолках реечных алюминиевых | 100 отверстий | 0.02
226 | Демонтаж: выключателей, розеток | 100 ШТ | 0.03
227 | Демонтаж: светильников для люминесцентных ламп | 100 ШТ | 0.02
228 | Светильник в подвесных потолках, устанавливаемый: на профиле, количество ламп в светильнике до 4 | 100 ШТ | 0.02
229 | Светильник светодиодный ССВ 30/3000А50 | ШТ | 2
230 | Труба гофрированная ПВХ для защиты проводов и кабелей по установленным конструкциям, по стенам, колоннам, потолкам, основанию пола | 100 м | 0.25
231 | Трубы гибкие гофрированные из ПВХ, диаметр 20 мм | м | 25
232 | Затягивание провода в проложенные трубы и металлические рукава первого одножильного или многожильного в общей оплетке, суммарное сечение: до 6 мм2 | 100 м | 0.25
233 | Кабель силовой с медными жилами ВВГнг(A)-LS 3х1,5ок-1000 | м | 15
234 | Кабель силовой с медными жилами ВВГнг(A)-LS 3х2,5ок-1000 | м | 10
235 | Коробка кабельная соединительная или разветвительная | ШТ | 3
236 | Коробка ответвительная "DKC" размером 100х100х50 мм | ШТ | 3
237 | Выключатель: одноклавишный утопленного типа при скрытой проводке | 100 ШТ | 0.02
238 | Выключатель одноклавишный для скрытой проводки серии "Прима", марка: С16-053 с подсветкой, цвет белый | 10 ШТ | 0.2
239 | Розетка штепсельная: трехполюсная | 100 ШТ | 0.01
240 | Розетка штепсельная с заземляющим контактом | 100 ШТ | 0.01
241 | Снятие кранов водоразборных или туалетных | 100 ШТ | 0.01
242 | Разборка трубопроводов водоснабжения из напорных полиэтиленовых труб наружным диаметром: 20 мм | 100 м | 0.14
243 | Демонтаж: унитазов и писсуаров | 100 ШТ | 0.01
244 | Демонтаж: умывальников и раковин | 100 ШТ | 0.01
245 | Разборка трубопроводов из чугунных канализационных труб диаметром: 50 мм | 100 м | 0.02
246 | Разборка трубопроводов из чугунных канализационных труб диаметром: 100 мм | 100 м | 0.07
247 | Прокладка внутренних трубопроводов канализации из полипропиленовых труб диаметром: 50 мм | 100 м | 0.02
248 | Прокладка внутренних трубопроводов канализации из полипропиленовых труб диаметром: 110 мм | 100 м | 0.05
249 | Тройник полипропиленовый для систем водоотведения, диаметр 110 мм | ШТ | 1
250 | Тройник полипропиленовый для систем водоотведения, диаметр 50 мм | ШТ | 2
251 | Отвод полипропиленовый 87,5°, для систем водоотведения, диаметр 50 мм | ШТ | 2
252 | Переход полипропиленовый для систем водоотведения, диаметр 110х50 мм | ШТ | 1
253 | Установка унитазов: с бачком непосредственно присоединенным | 10 компл | 0.1
254 | Унитаз-компакт | КОМПЛ | 1
255 | Гофра для унитаза WC-F20P гладкая, длиной от 200 мм до 410 | ШТ | 1
256 | Установка умывальников одиночных: с подводкой холодной и горячей воды | 10 компл | 0.1
257 | Раковина с пьедесталом | КОМПЛ | 1
258 | Сифоны полимерные, гофрированные для мойки и умывальника с пластиковым выпуском | КОМПЛ | 1
259 | Установка смесителей | 10 ШТ | 0.1
260 | Смесители для умывальников с аэратором | КОМПЛ | 1
261 | Сборка узла трубопровода водоснабжения из многослойного полипропилена, армированного стекловолокном, раструбная сварка, наружный диаметр 20 мм | 100 соединений | 0.1
262 | Блок трубопровода полипропиленовый напорный с гильзами и креплениями для холодного и горячего водоснабжения, PPRS, SDR6, номинальное давление 20 МПа, размер 20x3,4 мм | м | 14
263 | Кран шаровой латунный полнопроходной, номинальное давление 1,6 МПа (16 кгс/см2) и 2,5 МПа (25 кгс/см2), номинальный диаметр 20 мм, с обычной рукояткой, присоединение 3/4"х3/4", с внутренним резьбовым присоединением | ШТ | 3
264 | Тройник полипропиленовый, диаметр 20 мм | ШТ | 3
265 | Муфта полипропиленовая соединительная, диаметр 20 мм | ШТ | 2
266 | Угольник 90° из сополимера полипропилена РР-R тип 3 (PRC- R), наружный диаметр 20 мм | ШТ | 2
267 | Прокладка внутренних трубопроводов водоснабжения из многослойных полипропиленовых труб, из заранее собранных узлов, наружным диаметром 20 мм | 100 м | 0.14
268 | Установка воздухораспределителей, предназначенных для подачи воздуха: в верхнюю зону, массой до 10 кг | ШТ | 1
269 | Диффузоры потолочные пластиковые универсальные, диаметр 125 мм | ШТ | 1
270 | Затаривание строительного мусора в мешки | т | 1.321 | 1,1907+0,13
271 | Погрузочные работы при автомобильных перевозках мусора строительного с погрузкой вручную | 1 Т ГРУЗА | 1.62 | 0,0938+0,0118+0,0166+0,0265+0,00045+0,13+1,1907+0,03*5
272 | Перевозка грузов I класса автомобилями-самосвалами грузоподъемностью 10 т работающих вне карьера на расстояние: до 30 км | 1 Т ГРУЗА | 1.62
Раздел: Раздевалка ОВБ 1 этаж
273 | Разборка деревянных заполнений проемов: дверных и воротных | 100 м2 | 0.035
274 | Установка блоков из ПВХ в наружных и внутренних дверных проемах: в каменных стенах площадью проема до 3 м2 | 100 м2 | 0.035
275 | Блоки дверные внутренние: глухие (с заполнением панелями или другими непрозрачными материалами) (ГОСТ 30970-2002) | м2 | 3.5
276 | Установка и крепление наличников | 100 м | 0.21
277 | Наличники из ПВХ, ширина 80 мм | м | 19
278 | Разборка облицовки стен: из керамических глазурованных плиток | 100 м2 | 0.56
279 | Облицовка стен по одинарному металлическому каркасу из направляющих и стоечных профилей гипсокартонными листами в один слой: с оконным проемом | 100 м2 | 0.88
280 | Герметик акриловый: , 300 мл | ШТ | 6
281 | Листы гипсокартонные: влагостойкие, КНАУФ, толщиной 10 мм | м2 | 94.16
282 | Гладкая облицовка стен, столбов, пилястр и откосов (без карнизных, плинтусных и угловых плиток) без установки плиток туалетного гарнитура на клее из сухих смесей: по кирпичу и бетону | 100 м2 | 0.88
283 | Плитка керамическая глазурованная для внутренней облицовки стен | м2 | 88
284 | Смеси сухие водостойкие для затирки межплиточных швов шириной 1-6 мм (различная цветовая гамма) | т | 0.044
285 | Смеси сухие (клеи) для облицовки стен и полов керамическими плитками и плитками из природного камня | т | 0.33
286 | Разборка покрытий полов: из керамических плиток | 100 м2 | 0.02
287 | Разборка покрытий полов: из линолеума и релина | 100 м2 | 0.2
288 | Разборка оснований покрытия полов: простильных полов | 100 м2 | 0.2
289 | Устройство гидроизоляции обмазочной в один слой толщиной 2 мм | 100 м2 | 0.03
290 | Устройство стяжек: из быстротвердеющей смеси на цементной основе, толщиной 40 мм | 100 м2 | 0.22
291 | Грунтовка: водно-дисперсионная "БИРСС Бетон-контакт" | т | 0.0044
292 | Смеси сухие цементные наливные для базового слоя полов, стяжек, толщина слоя 5-100 мм, класс B15-B20 (М200-М250), быстротвердеющие | кг | 1481.92
293 | Устройство покрытий из плит керамогранитных | 100 м2 | 0.22
294 | Смеси сухие (клеи) для облицовки стен и полов керамическими плитками и плитками из природного камня | т | 0.264
295 | Плитка керамогранитная многоцветная неполированная, размер 300x300x8 мм | м2 | 22.44
296 | Грунтовка: водно-дисперсионная "БИРСС Бетон-контакт" | т | 0.0044
297 | Устройство потолков реечных алюминиевых | 100 м2 | 0.22
298 | Устройство монтажных отверстий в потолках реечных алюминиевых | 100 отверстий | 0.06
299 | Демонтаж: выключателей, розеток | 100 ШТ | 0.04
300 | Демонтаж: светильников для люминесцентных ламп | 100 ШТ | 0.06
301 | Светильник в подвесных потолках, устанавливаемый: на профиле, количество ламп в светильнике до 4 | 100 ШТ | 0.06
302 | Светильник светодиодный ССВ 30/3000А50 | ШТ | 6
303 | Труба гофрированная ПВХ для защиты проводов и кабелей по установленным конструкциям, по стенам, колоннам, потолкам, основанию пола | 100 м | 0.37
304 | Трубы гибкие гофрированные из ПВХ, диаметр 20 мм | м | 37
305 | Затягивание провода в проложенные трубы и металлические рукава первого одножильного или многожильного в общей оплетке, суммарное сечение: до 6 мм2 | 100 м | 0.37
306 | Кабель силовой с медными жилами ВВГнг(A)-LS 3х1,5ок-1000 | м | 25
307 | Кабель силовой с медными жилами ВВГнг(A)-LS 3х2,5ок-1000 | м | 12
308 | Коробка кабельная соединительная или разветвительная | ШТ | 4
309 | Коробка ответвительная "DKC" размером 100х100х50 мм | ШТ | 4
310 | Выключатель: одноклавишный утопленного типа при скрытой проводке | 100 ШТ | 0.02
311 | Выключатель одноклавишный для скрытой проводки серии "Прима", марка: С16-053 с подсветкой, цвет белый | 10 ШТ | 0.2
312 | Розетка штепсельная: трехполюсная | 100 ШТ | 0.02
313 | Розетка штепсельная с заземляющим контактом | 100 ШТ | 0.02
314 | Установка умывальников одиночных: с подводкой холодной и горячей воды | 10 компл | 0.1
315 | Раковина с пьедесталом | КОМПЛ | 1
316 | Сифоны полимерные, гофрированные для мойки и умывальника с пластиковым выпуском | КОМПЛ | 1
317 | Установка смесителей | 10 ШТ | 0.1
318 | Смесители для умывальников с аэратором | КОМПЛ | 1
319 | Установка смесителей для душа | 10 ШТ | 0.1
320 | Смесители для душа | КОМПЛ | 1
321 | Установка трапов диаметром: 100 мм | 10 компл | 0.1
322 | Трап канализационный HL310NPr с вертикальным выпуском и сифоном "Primus" | ШТ | 1
323 | Разборка трубопроводов водоснабжения из напорных полиэтиленовых труб наружным диаметром: 20 мм | 100 м | 0.12
324 | Сборка узла трубопровода водоснабжения из многослойного полипропилена, армированного стекловолокном, раструбная сварка, наружный диаметр 20 мм | 100 соединений | 0.1
325 | Блок трубопровода полипропиленовый напорный с гильзами и креплениями для холодного и горячего водоснабжения, PPRS, SDR6, номинальное давление 20 МПа, размер 20x3,4 мм | м | 2
326 | Кран шаровой латунный полнопроходной, номинальное давление 1,6 МПа (16 кгс/см2) и 2,5 МПа (25 кгс/см2), номинальный диаметр 20 мм, с обычной рукояткой, присоединение 3/4"х3/4", с внутренним резьбовым присоединением | ШТ | 4
327 | Тройник полипропиленовый, диаметр 20 мм | ШТ | 4
328 | Угольник 90° из сополимера полипропилена РР-R тип 3 (PRC- R), наружный диаметр 20 мм | ШТ | 2
329 | Прокладка внутренних трубопроводов водоснабжения из многослойных полипропиленовых труб, из заранее собранных узлов, наружным диаметром 20 мм | 100 м | 0.02
330 | Установка воздухораспределителей, предназначенных для подачи воздуха: в верхнюю зону, массой до 10 кг | ШТ | 1
331 | Диффузоры потолочные пластиковые универсальные, диаметр 125 мм | ШТ | 1
332 | Затаривание строительного мусора в мешки | т | 3.602 | 0,934+0,104+0,094+2,4696
333 | Погрузочные работы при автомобильных перевозках мусора строительного с погрузкой вручную | 1 Т ГРУЗА | 3.777 | 0,035*5+2,4696+0,104+0,094+0,934
334 | Перевозка грузов I класса автомобилями-самосвалами грузоподъемностью 10 т работающих вне карьера на расстояние: до 30 км | 1 Т ГРУЗА | 3.777
Санузел женский старого здания
335 | Разборка деревянных заполнений проемов: дверных и воротных | 100 м2 | 0.035
336 | Установка блоков из ПВХ в наружных и внутренних дверных проемах: в каменных стенах площадью проема до 3 м2 | 100 м2 | 0.035
337 | Блоки дверные внутренние: глухие (с заполнением панелями или другими непрозрачными материалами) (ГОСТ 30970-2002) | м2 | 3.5
338 | Установка и крепление наличников | 100 м | 0.21
339 | Наличники из ПВХ, ширина 80 мм | м | 21
340 | Разборка облицовки стен: из керамических глазурованных плиток | 100 м2 | 0.23
341 | Облицовка стен по одинарному металлическому каркасу из направляющих и стоечных профилей гипсокартонными листами в один слой: с оконным проемом | 100 м2 | 0.38
342 | Герметик акриловый: , 300 мл | ШТ | 3
343 | Листы гипсокартонные: влагостойкие, КНАУФ, толщиной 10 мм | м2 | 40.66
344 | Гладкая облицовка стен, столбов, пилястр и откосов (без карнизных, плинтусных и угловых плиток) без установки плиток туалетного гарнитура на клее из сухих смесей: по кирпичу и бетону | 100 м2 | 0.38
345 | Плитка керамическая глазурованная для внутренней облицовки стен | м2 | 38
346 | Смеси сухие водостойкие для затирки межплиточных швов шириной 1-6 мм (различная цветовая гамма) | т | 0.019
347 | Смеси сухие (клеи) для облицовки стен и полов керамическими плитками и плитками из природного камня | т | 0.1425
348 | Разборка покрытий полов: из керамических плиток | 100 м2 | 0.051
349 | Устройство гидроизоляции обмазочной в один слой толщиной 2 мм | 100 м2 | 0.051
350 | Устройство стяжек: из быстротвердеющей смеси на цементной основе, толщиной 30 мм | 100 м2 | 0.051
351 | Грунтовка: водно-дисперсионная "БИРСС Бетон-контакт" | т | 0.001
352 | Смеси сухие цементные наливные для базового слоя полов, стяжек, толщина слоя 5-100 мм, класс B15-B20 (М200-М250), быстротвердеющие | кг | 257.652
353 | Устройство покрытий из плит керамогранитных | 100 м2 | 0.051
354 | Смеси сухие (клеи) для облицовки стен и полов керамическими плитками и плитками из природного камня | т | 0.0612
355 | Плитка керамогранитная многоцветная неполированная, размер 300x300x8 мм | м2 | 5.202
356 | Грунтовка: водно-дисперсионная "БИРСС Бетон-контакт" | т | 0.001
357 | Устройство потолков реечных алюминиевых | 100 м2 | 0.051
358 | Устройство монтажных отверстий в потолках реечных алюминиевых | 100 отверстий | 0.03
359 | Демонтаж: выключателей, розеток | 100 ШТ | 0.03
360 | Демонтаж: светильников для люминесцентных ламп | 100 ШТ | 0.03
361 | Светильник в подвесных потолках, устанавливаемый: на профиле, количество ламп в светильнике до 4 | 100 ШТ | 0.03
362 | Светильник светодиодный ССВ 30/3000А50 | ШТ | 3
363 | Труба гофрированная ПВХ для защиты проводов и кабелей по установленным конструкциям, по стенам, колоннам, потолкам, основанию пола | 100 м | 0.35
364 | Трубы гибкие гофрированные из ПВХ, диаметр 20 мм | м | 35
365 | Затягивание провода в проложенные трубы и металлические рукава первого одножильного или многожильного в общей оплетке, суммарное сечение: до 6 мм2 | 100 м | 0.35
366 | Кабель силовой с медными жилами ВВГнг(A)-LS 3х1,5ок-1000 | м | 25
367 | Кабель силовой с медными жилами ВВГнг(A)-LS 3х2,5ок-1000 | м | 10
368 | Коробка кабельная соединительная или разветвительная | ШТ | 3
369 | Коробка ответвительная "DKC" размером 100х100х50 мм | ШТ | 3
370 | Выключатель: одноклавишный утопленного типа при скрытой проводке | 100 ШТ | 0.02
371 | Выключатель одноклавишный для скрытой проводки серии "Прима", марка: С16-053 с подсветкой, цвет белый | 10 ШТ | 0.2
372 | Розетка штепсельная: трехполюсная | 100 ШТ | 0.01
373 | Розетка штепсельная с заземляющим контактом | 100 ШТ | 0.01
374 | Снятие кранов водоразборных или туалетных | 100 ШТ | 0.01
375 | Демонтаж: унитазов и писсуаров | 100 ШТ | 0.01
376 | Демонтаж: умывальников и раковин | 100 ШТ | 0.01
377 | Разборка трубопроводов водоснабжения из напорных полиэтиленовых труб наружным диаметром: 20 мм | 100 м | 0.18
378 | Разборка трубопроводов из чугунных канализационных труб диаметром: 50 мм | 100 м | 0.03
379 | Разборка трубопроводов из чугунных канализационных труб диаметром: 100 мм | 100 м | 0.03
380 | Прокладка внутренних трубопроводов канализации из полипропиленовых труб диаметром: 50 мм | 100 м | 0.03
381 | Прокладка внутренних трубопроводов канализации из полипропиленовых труб диаметром: 110 мм | 100 м | 0.03
382 | Тройник полипропиленовый для систем водоотведения, диаметр 110 мм | ШТ | 1
383 | Тройник полипропиленовый для систем водоотведения, диаметр 50 мм | ШТ | 2
384 | Отвод полипропиленовый 87,5°, для систем водоотведения, диаметр 50 мм | ШТ | 2
385 | Переход полипропиленовый для систем водоотведения, диаметр 110х50 мм | ШТ | 1
386 | Установка унитазов: с бачком непосредственно присоединенным | 10 компл | 0.1
387 | Унитаз-компакт | КОМПЛ | 1
388 | Гофра для унитаза WC-F20P гладкая, длиной от 200 мм до 410 | ШТ | 1
389 | Установка умывальников одиночных: с подводкой холодной и горячей воды | 10 компл | 0.1
390 | Раковина с пьедесталом | КОМПЛ | 1
391 | Сифоны полимерные, гофрированные для мойки и умывальника с пластиковым выпуском | КОМПЛ | 1
392 | Установка смесителей | 10 ШТ | 0.1
393 | Смесители для умывальников с аэратором | КОМПЛ | 1
394 | Сборка узла трубопровода водоснабжения из многослойного полипропилена, армированного стекловолокном, раструбная сварка, наружный диаметр 20 мм | 100 соединений | 0.1
395 | Блок трубопровода полипропиленовый напорный с гильзами и креплениями для холодного и горячего водоснабжения, PPRS, SDR6, номинальное давление 20 МПа, размер 20x3,4 мм | м | 18
396 | Кран шаровой латунный полнопроходной, номинальное давление 1,6 МПа (16 кгс/см2) и 2,5 МПа (25 кгс/см2), номинальный диаметр 20 мм, с обычной рукояткой, присоединение 3/4"х3/4", с внутренним резьбовым присоединением | ШТ | 3
397 | Тройник полипропиленовый, диаметр 20 мм | ШТ | 3
398 | Муфта полипропиленовая соединительная, диаметр 20 мм | ШТ | 2
399 | Угольник 90° из сополимера полипропилена РР-R тип 3 (PRC- R), наружный диаметр 20 мм | ШТ | 2
400 | Прокладка внутренних трубопроводов водоснабжения из многослойных полипропиленовых труб, из заранее собранных узлов, наружным диаметром 20 мм | 100 м | 0.18
401 | Установка воздухораспределителей, предназначенных для подачи воздуха: в верхнюю зону, массой до 10 кг | ШТ | 1
402 | Диффузоры потолочные пластиковые универсальные, диаметр 125 мм | ШТ | 1
403 | Затаривание строительного мусора в мешки | т | 1.28 | 1,0143+0,2652
404 | Погрузочные работы при автомобильных перевозках мусора строительного с погрузкой вручную | 1 Т ГРУЗА | 1.556 | 0,0402+0,0177+0,0166+0,0265+0,00045+0,2652+1,0143+0,035*5
405 | Перевозка грузов I класса автомобилями-самосвалами грузоподъемностью 10 т работающих вне карьера на расстояние: до 30 км | 1 Т ГРУЗА | 1.556
Раздел: Бытовка ОРБ
406 | Разборка деревянных заполнений проемов: дверных и воротных | 100 м2 | 0.125
407 | Установка блоков из ПВХ в наружных и внутренних дверных проемах: в каменных стенах площадью проема до 3 м2 | 100 м2 | 0.125
408 | Блоки дверные внутренние: глухие (с заполнением панелями или другими непрозрачными материалами) (ГОСТ 30970-2002) | м2 | 12.5
409 | Установка и крепление наличников | 100 м | 0.5
410 | Наличники из ПВХ, ширина 80 мм | м | 50
411 | Разборка облицовки стен: из керамических глазурованных плиток | 100 м2 | 0.8
412 | Облицовка стен по одинарному металлическому каркасу из направляющих и стоечных профилей гипсокартонными листами в один слой: с оконным проемом | 100 м2 | 2.06
413 | Герметик акриловый: , 300 мл | ШТ | 15
414 | Листы гипсокартонные: влагостойкие, КНАУФ, толщиной 10 мм | м2 | 220.42
415 | Гладкая облицовка стен, столбов, пилястр и откосов (без карнизных, плинтусных и угловых плиток) без установки плиток туалетного гарнитура на клее из сухих смесей: по кирпичу и бетону | 100 м2 | 2.06
416 | Плитка керамическая глазурованная для внутренней облицовки стен | м2 | 206
417 | Смеси сухие водостойкие для затирки межплиточных швов шириной 1-6 мм (различная цветовая гамма) | т | 0.103
418 | Смеси сухие (клеи) для облицовки стен и полов керамическими плитками и плитками из природного камня | т | 0.7725
419 | Разборка покрытий полов: из керамических плиток | 100 м2 | 0.54
420 | Устройство гидроизоляции обмазочной в один слой толщиной 2 мм | 100 м2 | 0.05
421 | Устройство стяжек: из быстротвердеющей смеси на цементной основе, толщиной 30 мм | 100 м2 | 0.54
422 | Грунтовка: водно-дисперсионная "БИРСС Бетон-контакт" | т | 0.0108
423 | Смеси сухие цементные наливные для базового слоя полов, стяжек, толщина слоя 5-100 мм, класс B15-B20 (М200-М250), быстротвердеющие | кг | 2728.08
424 | Устройство покрытий из плит керамогранитных | 100 м2 | 0.54
425 | Смеси сухие (клеи) для облицовки стен и полов керамическими плитками и плитками из природного камня | т | 0.648
426 | Плитка керамогранитная многоцветная неполированная, размер 300x300x8 мм | м2 | 55.08
427 | Грунтовка: водно-дисперсионная "БИРСС Бетон-контакт" | т | 0.0108
428 | Устройство потолков реечных алюминиевых | 100 м2 | 0.19
429 | Устройство монтажных отверстий в потолках реечных алюминиевых | 100 отверстий | 0.06
430 | Устройство потолков: плитно-ячеистых по каркасу из оцинкованного профиля | 100 м2 | 0.35
431 | Демонтаж: выключателей, розеток | 100 ШТ | 0.12
432 | Демонтаж: светильников для люминесцентных ламп | 100 ШТ | 0.09
433 | Светильник в подвесных потолках, устанавливаемый: на профиле, количество ламп в светильнике до 4 | 100 ШТ | 0.06
434 | Светильник светодиодный ССВ 30/3000А50 | ШТ | 6
435 | Светильник в подвесных потолках, устанавливаемый: на подвесках, количество ламп в светильнике до 2 | 100 ШТ | 0.06
436 | Светильник точечный под зеркальную лампу мощностью: 60 Вт, тип RP-63, поворотный | ШТ | 6
437 | Лампы накаливания зеркальные концентрированного светораспределения, напряжение 220 В, ЗК220-60, мощность 60 Вт, цоколь E27/27 | 10 ШТ | 0.6
438 | Труба гофрированная ПВХ для защиты проводов и кабелей по установленным конструкциям, по стенам, колоннам, потолкам, основанию пола | 100 м | 0.47
439 | Трубы гибкие гофрированные из ПВХ, диаметр 20 мм | м | 47
440 | Затягивание провода в проложенные трубы и металлические рукава первого одножильного или многожильного в общей оплетке, суммарное сечение: до 6 мм2 | 100 м | 0.47
441 | Кабель силовой с медными жилами ВВГнг(A)-LS 3х1,5ок-1000 | м | 35
442 | Кабель силовой с медными жилами ВВГнг(A)-LS 3х2,5ок-1000 | м | 12
443 | Коробка кабельная соединительная или разветвительная | ШТ | 10
444 | Коробка ответвительная "DKC" размером 100х100х50 мм | ШТ | 10
445 | Выключатель: одноклавишный утопленного типа при скрытой проводке | 100 ШТ | 0.05
446 | Выключатель одноклавишный для скрытой проводки серии "Прима", марка: С16-053 с подсветкой, цвет белый | 10 ШТ | 0.5
447 | Розетка штепсельная: трехполюсная | 100 ШТ | 0.05
448 | Розетка штепсельная с заземляющим контактом | 100 ШТ | 0.05
449 | Снятие кранов водоразборных или туалетных | 100 ШТ | 0.03
450 | Разборка трубопроводов водоснабжения из напорных полиэтиленовых труб наружным диаметром: 20 мм | 100 м | 0.3
451 | Демонтаж: умывальников и раковин | 100 ШТ | 0.03
452 | Установка умывальников одиночных: с подводкой холодной и горячей воды | 10 компл | 0.3
453 | Раковина с пьедесталом | КОМПЛ | 3
454 | Сифоны полимерные, гофрированные для мойки и умывальника с пластиковым выпуском | КОМПЛ | 3
455 | Установка смесителей | 10 ШТ | 0.3
456 | Смесители для умывальников с аэратором | КОМПЛ | 3
457 | Установка смесителей для душа | 10 ШТ | 0.1
458 | Смесители для душа | КОМПЛ | 1
459 | Установка трапов диаметром: 100 мм | 10 компл | 0.1
460 | Трап канализационный HL310NPr с вертикальным выпуском и сифоном "Primus" | ШТ | 1
461 | Сборка узла трубопровода водоснабжения из многослойного полипропилена, армированного стекловолокном, раструбная сварка, наружный диаметр 20 мм | 100 соединений | 0.3
462 | Блок трубопровода полипропиленовый напорный с гильзами и креплениями для холодного и горячего водоснабжения, PPRS, SDR6, номинальное давление 20 МПа, размер 20x3,4 мм | м | 30
463 | Кран шаровой латунный полнопроходной, номинальное давление 1,6 МПа (16 кгс/см2) и 2,5 МПа (25 кгс/см2), номинальный диаметр 20 мм, с обычной рукояткой, присоединение 3/4"х3/4", с внутренним резьбовым присоединением | ШТ | 10
464 | Тройник полипропиленовый, диаметр 20 мм | ШТ | 10
465 | Муфта полипропиленовая соединительная, диаметр 20 мм | ШТ | 4
466 | Угольник 90° из сополимера полипропилена РР-R тип 3 (PRC- R), наружный диаметр 20 мм | ШТ | 6
467 | Прокладка внутренних трубопроводов водоснабжения из многослойных полипропиленовых труб, из заранее собранных узлов, наружным диаметром 20 мм | 100 м | 0.3
468 | Разборка трубопроводов из водогазопроводных труб в зданиях и сооружениях: на сварке диаметром до 50 мм | 100 м | 0.32
469 | Прокладка внутренних трубопроводов водоснабжения и отопления из многослойных полипропиленовых труб, из заранее собранных узлов, наружным диаметром 40 мм | 100 м | 0.32
470 | Трубы полипропиленовые ПП-Р, номинальное давление 2,5 МПа, номинальный наружный диаметр 32 мм | м | 32
471 | Демонтаж: радиаторов весом до 80 кг | 100 ШТ | 0.01
472 | Установка радиаторов: стальных | 100 квт | 0.06
473 | Радиаторы отопительные биметаллические БМ-500-G3/4, лев./прав., 10 секций мощность: 2 кВт | ШТ | 3
474 | Установка кранов воздушных | КОМПЛ | 3
475 | Установка кранов шаровых | ШТ | 6
476 | Кран шаровой латунный полнопроходной, номинальное давление 1,6 МПа (16 кгс/см2) и 3,0 МПа (30 кгс/см2), номинальный диаметр 32 мм, с внутренним резьбовым присоединением DIN 259 и накидной гайкой (американка) | ШТ | 6
477 | Установка воздухораспределителей, предназначенных для подачи воздуха: в верхнюю зону, массой до 10 кг | ШТ | 3
478 | Диффузоры потолочные пластиковые универсальные, диаметр 125 мм | ШТ | 3
479 | Затаривание строительного мусора в мешки | т | 6.336 | 2,808+3,528
480 | Погрузочные работы при автомобильных перевозках мусора строительного с погрузкой вручную | 1 Т ГРУЗА | 7.012 | 0,0498+0,00135+2,808+3,528+0,125*5
481 | Перевозка грузов I класса автомобилями-самосвалами грузоподъемностью 10 т работающих вне карьера на расстояние: до 30 км | 1 Т ГРУЗА | 7.012
482 | Доставка рабочих туда обратно | км | 45
Здание Сергачского ВРЭС инв№160100000204
Ремонт кровли
483 | Разборка покрытий кровель: из волнистых и полуволнистых хризотилцементных листов | 100 м2 | 5.2
484 | Смена обрешетки с прозорами: из брусков толщиной 50 мм и выше | 100 м2 | 2.6
485 | Доска обрезная хвойных пород толщ.50мм | м3 | 2.678
486 | Разборка деревянных элементов конструкций крыш: стропил со стойками и подкосами из брусьев и бревен | 100 м2 | 2.6
487 | Установка стропил | м3 | 5.5
488 | Доска обрезная хвойных пород толщ.50мм | м3 | 5.775
489 | Разборка мелких покрытий и обделок из листовой стали: поясков, сандриков, желобов, отливов, свесов и т.п. | 100 м | 0.32
490 | Устройство пароизоляции: прокладочной в один слой | 100 м2 | 5.2
491 | Пленка подкровельная гидроизоляционная антиконденсатная | м2 | 572
492 | Монтаж кровли из профилированного листа для объектов непроизводственного назначения: простой | 100 м2 | 5.2
493 | Профилированный лист оцинкованный окрашенный: С21-1000-0,7 | м2 | 634.4 | 520*1,22
494 | Дополнительные элементы металлочерепичной кровли коньковый элемент, разжелобки, профили с покрытием | м2 | 25
495 | Устройство мелких покрытий (брандмауэры, парапеты, свесы и т.п.) из листовой оцинкованной стали | 100 м2 | 0.32
496 | Монтаж снегозадержателя: решетчатого и трубчатого | 100 м | 0.65
497 | Снегозадержатель трубчатый универсальный Optima или эквивалент 3 м | м | 65
498 | Устройство по фермам настила: рабочего толщиной 25 мм разреженного | 100 м2 | 5.2
499 | Доска обрезная хвойных пород толщ.25мм | м3 | 10.92
500 | Устройство: карнизов | 100 м2 | 0.6
501 | Доска обрезная хвойных пород толщ.25мм | м3 | 1.536
502 | Подшивка карнизов | 100 м2 | 0.6
503 | Сайдинг с полимерным покрытием | м2 | 60
504 | Устройство желобов: подвесных | 100 м | 0.65
505 | Желоб металлический для водосточных систем, окрашенный, диаметр 125 мм, длина 3000 мм | ШТ | 22
506 | Кронштейн желоба металлический карнизный металлический для водосточных систем, окрашенный, диаметр 125 мм, длина 132 мм | ШТ | 66
507 | Устройство металлической водосточной системы: прямых звеньев труб | м | 16
508 | Труба металлическая для водосточных систем, окрашенная, диаметр 100 мм, длина 2000 мм | ШТ | 8
509 | Устройство металлической водосточной системы: воронок | ШТ | 4
510 | Воронка выпускная металлическая для водосточных систем, окрашенная, диаметр 125/100 мм | ШТ | 4
511 | Установка и разборка наружных инвентарных лесов высотой до 16 м: трубчатых для прочих отделочных работ | 100 м2 | 6
512 | Погрузо-разгрузочные работы при автомобильных перевозках: Погрузка металлических конструкций массой до 1 т | 1 Т ГРУЗА | 29.232
513 | Перевозка грузов автомобилями бортовыми грузоподъемностью до 5 т на расстояние: II класс груза до 161 км | 1 Т ГРУЗА | 29.232
514 | Погрузо-разгрузочные работы при автомобильных перевозках: Разгрузка металлических конструкций массой до 1 т | 1 т груза | 29,232
515 | Погрузо-разгрузочные работы при автомобильных перевозках: Погрузка мусора строительного с погрузкой вручную | 1 т груза | 20,1144 | 11,34+5,486+3,25+0,0384
516 | Перевозка грузов автомобилями-самосвалами грузоподъемностью 10 т работающих вне карьера на расстояние: I класс груза до 70 км | 1 т груза | 20,1144 | 11,34+5,486+3,25+0,0384
517 | Доставка рабочих туда обратно | км | 161
Здание Пильнинского РЭС инв№160100000248
Производство ремонтно-строительных работ осуществляется в стесненных условиях населенных пунктов: отдельных конструктивных решений объектов капитального строительства
Ремонт кровли
518 | Разборка покрытий кровель: из волнистых и полуволнистых хризотилцементных листов | 100 м2 | 5.44
519 | Смена обрешетки с прозорами: из брусков толщиной 50 мм и выше | 100 м2 | 2.72
520 | Доска обрезная хвойных пород толщ.50мм | м3 | 2.8016
521 | Разборка деревянных элементов конструкций крыш: стропил со стойками и подкосами из брусьев и бревен | 100 м2 | 2.72
522 | Установка стропил | м3 | 5.5
523 | Доска обрезная хвойных пород толщ.50мм | м3 | 5.775
524 | Разборка мелких покрытий и обделок из листовой стали: поясков, сандриков, желобов, отливов, свесов и т.п. | 100 м | 0.32
525 | Устройство пароизоляции: прокладочной в один слой | 100 м2 | 5.44
526 | Пленка подкровельная гидроизоляционная антиконденсатная | м2 | 598.4
527 | Монтаж кровли из профилированного листа для объектов непроизводственного назначения: простой | 100 м2 | 5.44
528 | Профилированный лист оцинкованный окрашенный: С21-1000-0,7 | м2 | 663.68 | 544*1,22
529 | Дополнительные элементы металлочерепичной кровли коньковый элемент, разжелобки, профили с покрытием | м2 | 28
530 | Устройство мелких покрытий (брандмауэры, парапеты, свесы и т.п.) из листовой оцинкованной стали | 100 м2 | 0.32
531 | Монтаж снегозадержателя: решетчатого и трубчатого | 100 м | 0.65
532 | Снегозадержатель трубчатый универсальный Optima или эквивалент 3 м | м | 65
533 | Устройство по фермам настила: рабочего толщиной 25 мм разреженного | 100 м2 | 5.44
534 | Доска обрезная хвойных пород толщ.25мм | м3 | 11.424
535 | Устройство: карнизов | 100 м2 | 0.6
536 | Доска обрезная хвойных пород толщ.25мм | м3 | 1.536
537 | Подшивка карнизов | 100 м2 | 0.6
538 | Сайдинг с полимерным покрытием | м2 | 60
539 | Устройство желобов: подвесных | 100 м | 0.65
540 | Желоб металлический для водосточных систем, окрашенный, диаметр 125 мм, длина 3000 мм | ШТ | 22
541 | Кронштейн желоба металлический карнизный металлический для водосточных систем, окрашенный, диаметр 125 мм, длина 132 мм | ШТ | 66
542 | Устройство металлической водосточной системы: прямых звеньев труб | м | 16
543 | Труба металлическая для водосточных систем, окрашенная, диаметр 100 мм, длина 2000 мм | ШТ | 8
544 | Устройство металлической водосточной системы: воронок | ШТ | 4
545 | Воронка выпускная металлическая для водосточных систем, окрашенная, диаметр 125/100 мм | ШТ | 4
546 | Установка и разборка наружных инвентарных лесов высотой до 16 м: трубчатых для прочих отделочных работ | 100 м2 | 5
547 | Погрузо-разгрузочные работы при автомобильных перевозках: Погрузка металлических конструкций массой до 1 т | 1 Т ГРУЗА | 24.36
548 | Перевозка грузов автомобилями бортовыми грузоподъемностью до 5 т на расстояние: II класс груза до 180 км | 1 Т ГРУЗА | 24.36
549 | Погрузо-разгрузочные работы при автомобильных перевозках: Разгрузка металлических конструкций массой до 1 т | 1 Т ГРУЗА | 24.36
550 | Погрузо-разгрузочные работы при автомобильных перевозках: Погрузка мусора строительного с погрузкой вручную | 1 Т ГРУЗА | 21.0374 | 11,86+5,739+3,4+0,0384
551 | Перевозка грузов автомобилями-самосвалами грузоподъемностью 10 т работающих вне карьера на расстояние: I класс груза до 70 км | 1 Т ГРУЗА | 21.0374 | 11,86+5,739+3,4+0,0384
552 | Доставка рабочих туда обратно | км | 180
Диспетчерская Дивеевский РЭС. Инв. № 190100044/01
Производство ремонтно-строительных работ осуществляется в помещениях эксплуатируемого объекта капитального строительства без остановки рабочего процесса, при этом: в зоне производства ремонтно-строительных работ имеются действующее технологическое или лабораторное оборудование, мебель и иные загромождающие помещения предметы
Полы в помещениях
553 | Разборка плинтусов: деревянных и из пластмассовых материалов | 100 м | 0.625
554 | Разборка покрытий полов: из линолеума и релина | 100 м2 | 0.6311
555 | Устройство стяжек: цементных толщиной 20 мм | 100 м2 | 0.3654
556 | Раствор готовый кладочный, цементный, М200 | м3 | 0.7454
557 | Устройство плинтусов поливинилхлоридных: на винтах самонарезающих | 100 м | 0.625
558 | Плинтус для полов из ПВХ, размер 22х49 мм с кабель-каналом | м | 63.13
559 | Устройство оснований полов из фанеры в один слой площадью: до 20 м2 | 100 м2 | 0.1292
560 | Устройство гетерогенного и гомогенного покрытия на клее со свариванием полотнищ в стыках | 100 м2 | 0.2657
561 | Линолеум коммерческий гомогенный: "ТАРКЕТТ iQ OPTIMA" (толщина 2 мм, класс 34/43, пож. безопасность Г4, В3, РП1, Д2, Т2) | м2 | 27.1
562 | Погрузо-разгрузочные работы при автомобильных перевозках: Погрузка мусора строительного с погрузкой вручную | 1 Т ГРУЗА | 0.3654 | 0,0688+0,2966
563 | Перевозка грузов автомобилями-самосвалами грузоподъемностью 10 т работающих вне карьера на расстояние: I класс груза до 45 км | 1 Т ГРУЗА | 0.3654 | 0,0688+0,2966
Производство ремонтно-строительных работ осуществляется в помещениях эксплуатируемого объекта капитального строительства без остановки рабочего процесса, при этом: в зоне производства ремонтно-строительных работ отсутствуют действующее технологическое или лабораторное оборудование, мебель и иные загромождающие помещения предметы
Полы в коридоре
564 | Разборка плинтусов: деревянных и из пластмассовых материалов | 100 м | 0.172
565 | Разборка покрытий полов: из линолеума и релина | 100 м2 | 0.1408
566 | Разборка покрытий полов: из древесностружечных плит в один слой | 100 м2 | 0.1408
567 | Разборка оснований покрытия полов: кирпичных столбиков под лаги | 100 м2 | 0.1408
568 | Разборка оснований покрытия полов: лаг из досок и брусков | 100 м2 | 0.1408
569 | Устройство стяжек: легкобетонных толщиной 300 мм | 100 м2 | 0.1408
570 | Смеси бетонные легкого бетона (БСЛ) на пористых заполнителях, средняя плотность D1200 кг/м3, крупность заполнителя 10 мм, класс В40 (М550) | м3 | 4.3085
571 | Устройство стяжек: цементных толщиной 20 мм | 100 м2 | 0.1408
572 | Раствор готовый кладочный, цементный, М200 | м3 | 0.2872
573 | Устройство покрытий из плит керамогранитных | 100 м2 | 0.1408
574 | Смеси сухие (клеи) для облицовки стен и полов керамическими плитками и плитками из природного камня | т | 0.16896
575 | Плитка керамогранитная многоцветная неполированная, размер 300x300x8 мм | м2 | 14.3616
576 | Грунтовка: водно-дисперсионная "БИРСС Бетон-контакт" | т | 0.003
577 | Устройство плинтусов поливинилхлоридных: на винтах самонарезающих | 100 м | 0.17
578 | Плинтус для полов из ПВХ, размер 22х49 мм с кабель-каналом | м | 17.17 | 0,0688+0,2966
579 | Погрузо-разгрузочные работы при автомобильных перевозках: Погрузка мусора строительного с погрузкой вручную | 1 Т ГРУЗА | 0.3654 | 0,0688+0,2966
580 | Перевозка грузов автомобилями-самосвалами грузоподъемностью 10 т работающих вне карьера на расстояние: I класс груза до 45 км | 1 Т ГРУЗА | 0.3654 | 0,0688+0,2966
Отмостка
581 | Разборка горизонтальных поверхностей бетонных конструкций при помощи отбойных молотков, бетон марки: 200 | м3 | 3.696
582 | Разработка грунта вручную в траншеях глубиной до 2 м без креплений с откосами, группа грунтов: 2 | 100 м3 | 0.11
583 | Погрузо-разгрузочные работы при автомобильных перевозках: Погрузка грунта растительного слоя (земля, перегной) | 1 Т ГРУЗА | 17.6
584 | Перевозка грузов автомобилями-самосвалами грузоподъемностью 10 т работающих вне карьера на расстояние: I класс груза до 45 км | 1 Т ГРУЗА | 17.6
585 | Устройство подстилающих и выравнивающих слоев оснований: из песка | 100 м3 | 0.055 |  | 748
586 | Песок карьерный | м3 | 6.05
587 | Устройство подстилающих и выравнивающих слоев оснований: из щебня | 100 м3 | 0.04
588 | Щебень известняковый, фракция 20-40мм | м3 | 5.04
589 | Устройство фундаментных плит бетонных плоских | 100 м3 | 0.03696
590 | Смеси бетонные тяжелого бетона (БСТ), крупность заполнителя 20 мм, класс В15 (М200) | м3 | 3.77
591 | Перевозка грузов автомобилями-самосвалами грузоподъемностью 10 т работающих вне карьера на расстояние: I класс груза до 45км | 1 т груза | 9,24 | 3.696*2,5
Отделка фасада (устройство вентилируемого фасада)
592 | Наружная облицовка поверхности стен сайдингом металлическим с полимерным покрытием с устройством металлического каркаса и теплоизоляционного слоя | 100 м2 | 1.6244
593 | Пленка подкровельная гидроизоляционная антиконденсатная | м2 | 194.9
594 | Дюбель-гвозди, размер 8х100 мм | 100 ШТ | 11.41
595 | Профиль направляющий, стальной, оцинкованный, для монтажа гипсовых перегородок и подвесных потолков, длина 3 м, сечение 75х40х0,6 мм | м | 384.8
596 | Планка начальная из оцинкованной стали с полимерным покрытием | м | 69
597 | Нащельник стальной оцинкованный с полимерным покрытием | м | 20
598 | Угол наружный, внутренний из оцинкованной стали с полимерным покрытием | м | 59
599 | Плиты минераловатные ROCKWOOL | м3 | 16.7313
600 | Сайдинг с полимерным покрытием | м2 | 194.928
601 | Облицовка: оконных проемов в наружных стенах откосной планкой из оцинкованной стали с полимерным покрытием с устройством водоотлива оконного из оцинкованной стали с полимерным покрытием | м2 | 16.64
602 | Облицовка: дверных проемов в наружных стенах откосной планкой из оцинкованной стали с полимерным покрытием с установкой наличников из оцинкованной стали с полимерным покрытием | м2 | 2
603 | Установка и разборка наружных инвентарных лесов высотой до 16 м: трубчатых для прочих отделочных работ | 100 м2 | 1.8
604 | Погрузо-разгрузочные работы при автомобильных перевозках: Погрузка металлических конструкций массой до 1 т | 1 Т ГРУЗА | 0.14616
605 | Перевозка грузов автомобилями бортовыми грузоподъемностью до 5 т на расстояние: II класс груза до 166 км | 1 Т ГРУЗА | 0.14616 |  | ,
606 | Погрузо-разгрузочные работы при автомобильных перевозках: Разгрузка металлических конструкций массой до 1 т | 1 Т ГРУЗА | 0.14616
Тамбур
607 | Разборка деревянных заполнений проемов: дверных и воротных | 100 м2 | 0,04 | (2,0*1,0*2)
608 | Строительный мусор | т | 0,2 | 4*0,05
609 | Разборка: кирпичных стен | м3 | 2,304 | (1,5*2+3)*3,2*0,12
610 | Строительный мусор | т | 4,1472
611 | Разборка деревянных элементов конструкций крыш: стропил со стойками и подкосами из брусьев и бревен | 100 м2 | 0,015
612 | Разборка покрытий кровель: из листовой стали | 100 м2 | 0,06
613 | Строительный мусор | т | 0,0444
614 | Погрузо-разгрузочные работы при автомобильных перевозках: Погрузка мусора строительного с погрузкой вручную | 1 т груза | 4,4104 | 4*0,05+2,304*1,8+0,0188+6*0,0074
615 | Перевозка грузов автомобилями-самосвалами грузоподъемностью 10 т работающих вне карьера на расстояние: I класс груза до 45 км | 1 т груза | 4,4104 | 4*0,05+2,304*1,8+0,0188+6*0,0074
Крыльцо
616 | Установка металлических столбов высотой до 4 м: с погружением в бетонное основание | 100 ШТ | 0.04
617 | Стойки металлические из трубы диам.76мм толщ.стенки 4мм | кг | 85.4
618 | Смеси бетонные тяжелого бетона (БСТ), крупность заполнителя 20 мм, класс В15 (М200) | м3 | 0.2536
619 | Монтаж связей и распорок из одиночных и парных уголков, гнутосварных профилей для пролетов: до 24 м при высоте здания до 25 м | т | 0.1
620 | Сталь угловая равнополочная размером 50х50х4 мм | кг | 101
621 | Монтаж кровельного покрытия: из профилированного листа при высоте здания до 25 м | 100 м2 | 0.03
622 | Детали крепления, масса до 0,001 т | т | 0.001
623 | Профилированный лист оцинкованный окрашенный: С21-1000-0,7 | м2 | 3.06
624 | Огрунтовка металлических поверхностей за два раза: грунтовкой ГФ-021 | 100 м2 | 0.07
625 | Окраска металлических огрунтованных поверхностей: эмалью ПФ-115 за два раза | 100 м2 | 0.07
Ремонт кровли
626 | Разборка покрытий кровель: из волнистых и полуволнистых хризотилцементных листов | 100 м2 | 1.7136 | (12,6*13,6)
627 | Смена обрешетки с прозорами: из брусков толщиной 50 мм и выше | 100 м2 | 0.9
628 | Доска обрезная хвойных пород толщ.50мм | м3 | 0.927
629 | Устройство пароизоляции: прокладочной в один слой | 100 м2 | 1.7136
630 | Пленка подкровельная гидроизоляционная антиконденсатная | м2 | 188.5
631 | Демонтаж: фронтонов из строганых досок | 100 м2 | 0.27
632 | Строительный мусор | т | 0.2538
633 | Устройство: фронтонов | 100 м2 | 0.27
634 | Доска обрезная хвойных пород толщ.25мм | м3 | 0.7938
635 | Устройство: карнизов | 100 м2 | 0.26
636 | Доска обрезная хвойных пород толщ.25мм | м3 | 0.6656
637 | Монтаж карниза из профилированного листа | 100 м2 | 0.26
638 | Профилированный лист оцинкованный окрашенный: С10-1000-0,7 | м2 | 29.12 | 26*1,12
639 | Монтаж кровли из профилированного листа для объектов непроизводственного назначения: простой | 100 м2 | 1.7136
640 | Дополнительные элементы металлочерепичной кровли коньковый элемент, разжелобки, профили с покрытием | м2 | 3
641 | Профилированный лист оцинкованный окрашенный: С21-1000-0,7 | м2 | 209.0592 | 171,36*1,22
642 | Наружная облицовка поверхности стен в горизонтальном исполнении по металлическому каркасу (с его устройством): металлосайдингом с пароизоляционным слоем | 100 м2 | 0.7
643 | Сайдинг с полимерным покрытием | м2 | 82.6
644 | Пленка подкровельная гидроизоляционная антиконденсатная | м2 | 79.1
645 | Устройство мелких покрытий (брандмауэры, парапеты, свесы и т.п.) из листовой оцинкованной стали | 100 м2 | 0.15
646 | Монтаж снегозадержателя: решетчатого и трубчатого | 100 м | 0.272
647 | Снегозадержатель трубчатый универсальный Optima или эквивалент 3 м | м | 27.2
648 | Устройство желобов: подвесных | 100 м | 0.272
649 | Желоб металлический для водосточных систем, окрашенный, диаметр 125 мм, длина 3000 мм | ШТ | 9
650 | Кронштейн желоба металлический карнизный металлический для водосточных систем, окрашенный, диаметр 125 мм, длина 132 мм | ШТ | 27
651 | Устройство металлической водосточной системы: прямых звеньев труб | м | 16
652 | Труба металлическая для водосточных систем, окрашенная, диаметр 100 мм, длина 2000 мм | ШТ | 8
653 | Хомут для труб металлический для водосточных систем, окрашенный, диаметр 100 мм | ШТ | 16
654 | Устройство металлической водосточной системы: воронок | ШТ | 4
655 | Воронка выпускная металлическая для водосточных систем, окрашенная, диаметр 125/100 мм | ШТ | 4
656 | Погрузо-разгрузочные работы при автомобильных перевозках: Погрузка мусора строительного с погрузкой вручную | 1 Т ГРУЗА | 5.8888 | 3,736+1,899+0,2538
657 | Перевозка грузов автомобилями-самосвалами грузоподъемностью 10 т работающих вне карьера на расстояние: I класс груза до 45 км | 1 Т ГРУЗА | 5.8888
658 | Доставка рабочих туда обратно | км | 166
Здание Приокского РЭС
Производство ремонтно-строительных работ осуществляется в стесненных условиях населенных пунктов: отдельных конструктивных решений объектов капитального строительства, объектов капитального строительства в целом
659 | Устройство кровель плоских из наплавляемых материалов в два слоя | 100 м2 | 1.005
660 | Унифлекс: Экстра ЭКП | м2 | 114.57
661 | Унифлекс: Экстра ТПП | м2 | 116.58
662 | Устройство примыканий кровель из наплавляемых материалов к стенам высотой: до 600 мм без фартуков | 100 м | 0.12
663 | Унифлекс: Экстра ТПП | м2 | 30.24
664 | Устройство примыканий кровель из наплавляемых материалов к парапетам высотой: более 600 мм | 100 м | 0.16
665 | Унифлекс: Экстра ТПП | м2 | 30.24
666 | Смена мелких покрытий из листовой стали в кровлях из рулонных и штучных материалов: карнизных свесов | 100 м | 0.16
667 | Сталь листовая оцинкованная, толщина 0,7 мм | т | 0.047
При выполнении работы используются материалы и оборудование подрядчика. Материалы должны быть новые (ранее неиспользованные), качественные, иметь год выпуска не ранее 2021 года, соответствовать ГОСТ, ТУ, иметь сертификаты на соответствие. Применение материалов, изделий, конструкций, оборудования, запасных частей, не предусмотренных настоящим техническим заданием, предварительно согласовывается с заказчиком.
Срок выполнения работ: с момента заключения договора - октябрь 2022 г.

## Лист 4
3. Дополнительные (прочие) условия
Применяемые материалы, оборудование и выполняемые работы должны удовлетворять требованиям по энергоэффективности в соответствии с Федеральным законом № 261 от 23 ноября 2009 года "Об энергосбережении и о повышении энергетической эффективности и о внесении изменений в отдельные законодательные акты Российской Федерации" и внутренними нормативными документами.
Отделочные материалы должны соответствовать нормам пожарной безопасности в соответствии с требованиями федерального закона от 22.07.2008 г. № 123-ФЗ "Технический регламент о требованиях пожарной безопасности".
Объём мусора высчитывается по нормативам сметных расценок
Заместитель главного инженера - начальник управления обеспечения производства Жучкин Д.А.
Заместитель главного инженера-начальник управления обеспечения производства филиала "Нижновэнерго" Тихов И.Н.
Начальник СЭЗиС филиала "Нижновэнерго" Павлюченков А.В.