## 401L
Филиал ПАО "МРСК Центра" - "Смоленскэнерго" | [5 empty] | Приложение к ТЗ. Лот 401L - стройматериалы.
№ п/п | Наименование | Номер материала | Технические требования и характеристики | Ед. изм. | Кол-во | Срок поставки* | Условия поставки | Вид транспорта | Точка поставки, адрес
1 | Битум БН 90/10 | 2220968 | ГОСТ 6617-76. Строительный битум БН 90/10 - универсальный строительный материал для гидроизоляции оснований строительных конструкций, зданий, сооружений из бетона, металла, кирпича и других материалов | кг | 275 | 30 | DDP (ИНКОТЕРМС 2010) | Авто | 214020, г. Смоленск, ул. Попова, 7
2 | Блок дверной деревянный ДГ21-10 | 2045448 | ГОСТ 6629-88 | шт | 1 | 30 | DDP (ИНКОТЕРМС 2010) | Авто | 214020, г. Смоленск, ул. Попова, 7
3 | Блок дверной металлический 2000х900 | 2116829 | ГОСТ 31173-2003. Блоки дверные стальные. Размеры 2000х900мм | шт | 1 | 30 | DDP (ИНКОТЕРМС 2010) | Авто | 214020, г. Смоленск, ул. Попова, 7
4 | Блок дверной металлический 2500х2250 | 2334610 | ГОСТ 31173-2003. Блоки дверные стальные. Размеры 2500х2250мм | шт | 1 | 30 | DDP (ИНКОТЕРМС 2010) | Авто | 214020, г. Смоленск, ул. Попова, 7
5 | Доска обрезная 20х100х2000 | 2279460 | ГОСТ 8486-86. Размеры 20х100х2000мм | м3 | 0.2 | 30 | DDP (ИНКОТЕРМС 2010) | Авто | 214020, г. Смоленск, ул. Попова, 7
6 | Доска обрезная 30мм | 2068498 | ГОСТ 8486-86. Толщина - 30мм | м3 | 0.5 | 30 | DDP (ИНКОТЕРМС 2010) | Авто | 214020, г. Смоленск, ул. Попова, 7
7 | Доска обрезная 50мм | 2068679 | ГОСТ 8486-86. Толщина - 50мм | м3 | 1.2 | 30 | DDP (ИНКОТЕРМС 2010) | Авто | 214020, г. Смоленск, ул. Попова, 7
8 | Желоб водосточный ВК-Ж-D150х4000 |  | Материал - оцинкованный металл с двухсторонним покрытием пластизол 100+100 мкм без тиснения (Германия); D=125 мм, L=4000 мм | шт | 13 | 30 | DDP (ИНКОТЕРМС 2010) | Авто | 214020, г. Смоленск, ул. Попова, 7
9 | Затирка для швов Старатели белая | 2218238 | Подходит для заполнения швов между настенной и напольной керамической плиткой, мозаикой, плит из мрамора и бетона. Ширина швов от 2 до 6 мм. Можно использовать для наружных и внутренних работ при любой влажности. Время твердения 24 часа Равномерность цвета Через 2 дня Ширина шва 2—6 мм Прочность на сжатие 3,0 МПа Прочность адгезии с основанием 0,35 МПа Морозостойкость 25 циклов Температура эксплуатации От -40 до +60°C. Код: 100972527 или аналоги | кг | 1 | 30 | DDP (ИНКОТЕРМС 2010) | Авто | 214020, г. Смоленск, ул. Попова, 7
10 | Кирпич красный М-100 | 2101942 | ГОСТ 530-2012 | шт | 1000 | 30 | DDP (ИНКОТЕРМС 2010) | Авто | 214020, г. Смоленск, ул. Попова, 7
11 | Клей 88-Н | 2216934 | ТУ 38-106.1061-87. Предназначен для склеивания вулканизационных резин с металлом, деревом, кожей, пластмассами, стеклом, бетоном и т.д.; Так же клей 88Н рекомендован для склеивания полиизобутиленовой пластины с бетоном, металлом. Клей 88Н при желании или в случае высыхания развести бензолом до консистенции жидкой сметаны, чтобы не тянулся за кистью и не стекал с нее. Наносят клей на резину (или другой материал) и сушат 3-5 мин. Затем наносят второй слой клея на резину и первый — на металл. Оба слоя сушат еще 5-6 мин. Детали соединяют и резину прикатывают роликом, и сушат в течение суток, если есть возможность, то лучше под прессом | кг | 1.4 | 30 | DDP (ИНКОТЕРМС 2010) | Авто | 214020, г. Смоленск, ул. Попова, 7
12 | Клей 88-СА | 2216882 | ТУ 38-105.1760-89. Склеенные им изделия могут использоваться в воде – пресной и соленой, воздушном пространстве, выдерживают большой перепад температур, поэтому он в основном используется строительным предприятиями, а также предприятиями автомобиле- и самолетостроения. Клей также активно используется в быту для приклеивания линолеума к любому виду поверхности, при ремонте и изготовлении обуви для склеивания кожи и текстильных материалов. Применение клея 88СА на стальных и алюминиевых конструкциях не вызывает коррозии, а также не образует токсичных соединений в воздухе | кг | 12.4 | 30 | DDP (ИНКОТЕРМС 2010) | Авто | 214020, г. Смоленск, ул. Попова, 7
13 | Клей ВК-9 | 2286577 | ТУ 1-595-14-842-2004. Эпоксидный клей ВК-9 используется в составе заливочных, клеевых, пропиточных обволакивающих композиций: склеивание стали, алюминиевых и титановых сплавов между собой и с неметаллическими материалами, стеклотекстолитами, керамики и др. Эпоксидный клей ВК-9 образует вакуумнопрочный шов. Прочность клеевого соединения достигает 10-12 кгс/см² после выдержки при 20° С в течении 5-7 час., а после 18-20 час. - 150-160 кгс/см². Клеевые соединения могут работать при 125° более 500 час. и кратковременно при 250° С - 5 час., устойчивы к действию воды, щелочи, масла и бензина | кг | 1 | 30 | DDP (ИНКОТЕРМС 2010) | Авто | 214020, г. Смоленск, ул. Попова, 7
14 | Клей для плитки Юнис ХХI 25 | 2303029 | Артикул: 08-013 или аналоги. Температура выполнения работ +5...+30°С Необходимое количество воды на 25 кг. сухой смеси 4,5-5,5л Рекомендуемая толщина слоя 3-15мм Расход при работе шпателем 6Х6 3,5 кг/м² Время жизни раствора 180 минут Время укладки плитки 15 минут Время корректировки 10 минут Время пешего хождения через 24 час | кг | 5 | 30 | DDP (ИНКОТЕРМС 2010) | Авто | 214020, г. Смоленск, ул. Попова, 7
15 | Клей плиточный PlusFix (или аналог) 25кг | 2303502 | Цвет смеси - серый; Основное связующие - цемент; Водостойкость смеси - водостойкая; Температурный режим работы - поддержание температуры основания и окружающей среды не ниже +10 С и в течение двух суток после кладки плитки; Температура воздуха - +40 С; Время работы с раствором 3 часа с момента разбавления с водой; Время нагружения плитки - через 4 недели (полная нагрузка); Расфасовка - 25 кг | кг | 50 | 30 | DDP (ИНКОТЕРМС 2010) | Авто | 214020, г. Смоленск, ул. Попова, 7
16 | Крепеж-клипса для трубы d16 | 2072459 | Крепежная клипса для гофры с защёлкой используется для крепления гофрированных и гладких труб к поверхности стен или потолка. Для крепления к поверхности в крепёж-клипсе предусмотрено технологическое отверстие под саморез или дюбель. Артикул: 02716 или аналог | шт | 450 | 30 | DDP (ИНКОТЕРМС 2010) | Авто | 214020, г. Смоленск, ул. Попова, 7
17 | Крепеж-клипса для трубы d20 | 2290640 | Крепежная клипса для гофры с защёлкой используется для крепления гофрированных и гладких труб к поверхности стен или потолка. Для крепления к поверхности в крепёж-клипсе предусмотрено технологическое отверстие под саморез или дюбель. Артикул: 02720ч или аналог | шт | 350 | 30 | DDP (ИНКОТЕРМС 2010) | Авто | 214020, г. Смоленск, ул. Попова, 7
18 | Кронштейн мет.водост.желоба L300 Пломбир | 2337629 | Артикул Т000004474 или аналоги. Предназначен для крепления желоба на кровлях без лобовой доски. Длина опорной части кронштейна-300мм. | шт | 40 | 30 | DDP (ИНКОТЕРМС 2010) | Авто | 214020, г. Смоленск, ул. Попова, 7
19 | Лист карнизных навесов 350х2000х25х10 | 2125478 | Размеры 350х2000х25х10. Оцинкованный металл | шт | 38 | 30 | DDP (ИНКОТЕРМС 2010) | Авто | 214020, г. Смоленск, ул. Попова, 7
20 | Материал структурный Armorcast 1500x97 | 2026389 | Представляет из себя сетчатую ленту из стекловолоконной ткани, пропитанную полиуретановым составом, твердеющим при попадании влаги. Не требует открытого пламени или нагрева. Образует прочную долговечную оболочку, стойкую к воздействию влаги, грибка, кислот, щелочей, УФ-излучения, растворителей, высоких температур и повреждениям грызунами. В комплекте с другими лентами используется для: восстановления оболочки кабеля в местах повреждений; герметизации муфт на кабелях с ПЭ и свинцовой оболочкой при строительстве и ремонте кабельных линий, содержащихся и не содержащихся под избыточным воздушным давлением. Номер по каталогу: 120805-00004 или аналог | шт | 30 | 30 | DDP (ИНКОТЕРМС 2010) | Авто | 214020, г. Смоленск, ул. Попова, 7
21 | Муфта PPRC 32 | 2337798 | Номинальное давление PN, 2,5Мпа Макс-я температура рабочей среды, 90С° Диаметр соединямых элементов, 32мм Артикул: 17727 или аналоги | шт | 10 | 30 | DDP (ИНКОТЕРМС 2010) | Авто | 214020, г. Смоленск, ул. Попова, 7
22 | Муфта полипропиленовая 32х25 переходная | 2078568 | Артикул: 11348563 или аналоги Материал: полипропилен Диаметр 1, мм:32 Диаметр 2, мм: 25 Геометрия/конфигурация: муфта | шт | 2 | 30 | DDP (ИНКОТЕРМС 2010) | Авто | 214020, г. Смоленск, ул. Попова, 7
23 | Муфта полипропиленовая D25 | 2336774 | Арт. 7B21000025 или аналоги. D=25мм | шт | 10 | 30 | DDP (ИНКОТЕРМС 2010) | Авто | 214020, г. Смоленск, ул. Попова, 7
24 | Окно ПВХ 1500х1500 с отливом и подокон. | 2330875 | Материал окон -ПВХ. Размер окна - 1500х1500мм. Наличие отлива и подоконника | шт | 6 | 30 | DDP (ИНКОТЕРМС 2010) | Авто | 214020, г. Смоленск, ул. Попова, 7
25 | Пена монтажная Makroflex 750мл | 2051875 | ГОСТ Р 51697-2000 Тип баллона - с носиком (бытовая) Объем, мл - 750 Выход пены, литры - 45 Высокие тепло- и звукоизоляционные свойства Области применения: Изоляция оконных и дверных рам Монтаж оконных и дверных рам и подоконников. Заполнение полостей. Заделка отверстий в конструкциях крыш и изоляционных материалах. Создание звуконепроницаемых перегородок. Заполнение пустот вокруг труб. Изоляция стеновых панелей и кровельной черепицы. Арт. 3411534 или аналоги | шт | 35 | 30 | DDP (ИНКОТЕРМС 2010) | Авто | 214020, г. Смоленск, ул. Попова, 7
26 | Пиломатериал хвойный обрезной 25мм | 2023173 | ГОСТ 8486-86. Пиломатериалы хвойных пород. Толщина - 25мм | м3 | 0.45 | 30 | DDP (ИНКОТЕРМС 2010) | Авто | 214020, г. Смоленск, ул. Попова, 7
27 | Пиломатериал хвойный обрезной 50мм | 2023784 | ГОСТ 8486-86. Пиломатериалы хвойных пород. Толщина - 50мм | м3 | 0.11 | 30 | DDP (ИНКОТЕРМС 2010) | Авто | 214020, г. Смоленск, ул. Попова, 7
28 | Плитка д/пола коррида (или аналог) 300х300 | 2302618 | Размер: 300 × 300 мм. Для покрытия полов внутри помещений жилых и общественных зданий и в бытовых помещениях промышленных зданий, а также для покрытия полов на лоджиях и балконах. Керамика | м2 | 9.12 | 30 | DDP (ИНКОТЕРМС 2010) | Авто | 214020, г. Смоленск, ул. Попова, 7
29 | Смесь песчано-гравийная | 2322938 | Смесь песчано-гравийная природная гост 23735-2014 | м3 | 7 | 30 | DDP (ИНКОТЕРМС 2010) | Авто | 214020, г. Смоленск, ул. Попова, 7
30 | Смесь сухая Emaco 90 | 2125345 | Ремонт и чистовая отделка разрушенных бетонных и железобетонных конструкций; - ремонт неактивных трещин с раскрытием от 1 мм; - выравнивание бетонных поверхностей при текущем ремонте и при новом строительстве; - для защиты бетона от агрессивных вод, содержащих сульфаты, сульфиды, хлориды и т.п. - местное выравнивание полов гражданских и промышленных объектов, испытывающих легкие и средние нагрузки Артикул: R 690 или аналоги | кг | 40 | 30 | DDP (ИНКОТЕРМС 2010) | Авто | 214020, г. Смоленск, ул. Попова, 7
31 | Смесь сухая универсальная М-150 | 2226953 | Код товара: К7554 или аналоги. Предназначенная для работ с различными поверхностями. Используется для оштукатуривания вручную стен и потолков, изготовления стяжки и выравнивания полов, ремонта и заделки швов стен (потолка), бетонирования легких фундаментов, обработки швов при монтаже и укладке тротуарной плитки. Сухая смесь надежна и удобна в работе, обладает хорошей пластичностью и адгезией. При высыхании не образует трещин и расслоений. Обеспечивает высокое качество строительных работ. Применяется для наружных и внутренних работ. | кг | 550 | 30 | DDP (ИНКОТЕРМС 2010) | Авто | 214020, г. Смоленск, ул. Попова, 7
32 | Стекло органическое листовое 5х1500х2050 | 2319504 | ГОСТ 10667-90 Стекло органическое листовое. Размер 5х1500х2050мм | Лист | 6 | 30 | DDP (ИНКОТЕРМС 2010) | Авто | 214020, г. Смоленск, ул. Попова, 7
33 | Стекломаст ТКП-4,0 10м2 | 2271010 | Артикул: AST-00000677 или аналоги. Битумный или битумно-полимерный рулонный материал с основой из стеклоткани, который широко применяется в качестве кровли и гидроизоляции. Высокие технические характеристики и низкая себестоимость позволяют использовать стекломаст для устройства новых и ремонта уже существующих кровель любого типа и конфигурации, а так же для гидроизоляции строительных конструкций, для отделки магистральных газопроводов и хозяйственно-питьевых сооружений | Рул | 68 | 30 | DDP (ИНКОТЕРМС 2010) | Авто | 214020, г. Смоленск, ул. Попова, 7
34 | Стекломаст ТПП-3,0 10м2 | 2271011 | Артикул: AST-00000678 или аналоги. Представляет собой рулонный материал на основе из пластификатора и стеклоткани, который с обеих сторон покрыт легко оплавляемой пленкой | Рул | 67 | 30 | DDP (ИНКОТЕРМС 2010) | Авто | 214020, г. Смоленск, ул. Попова, 7
35 | Тройник PPRC 32 | 2337999 | Артикул: 17732 или аналоги. тип фитинга: Фитинг под пайку Размер присоединения: 32 Материал: Полипропилен Тип соединения: пайка Угол поворота: 90 | шт | 4 | 30 | DDP (ИНКОТЕРМС 2010) | Авто | 214020, г. Смоленск, ул. Попова, 7
36 | Тройник ПП переходной 32х25х32 | 2078567 | Артикул: 12090031 или аналоги. Материал: полипропилен Диаметр 1, мм: 32 Диаметр 2, мм: 25 | шт | 20 | 30 | DDP (ИНКОТЕРМС 2010) | Авто | 214020, г. Смоленск, ул. Попова, 7
37 | Труба асбоцементная БТН 100х3950 | 2217404 | ГОСТ 1839-80 ТРУБЫ И МУФТЫ АСБЕСТОЦЕМЕНТНЫЕ ДЛЯ БЕЗНАПОРНЫХ ТРУБОПРОВОДОВ. D-100мм, L-3950мм | шт | 5 | 30 | DDP (ИНКОТЕРМС 2010) | Авто | 214020, г. Смоленск, ул. Попова, 7
38 | Труба ПП-Р 32х5,4 PN25 | 2271675 | Размер: 32х5.4; Материал корпуса: полипропилен; Тип присоединения: раструбная сварка; Диаметр: 32 мм; Длина: 400 см; Макс. давление: 25 бар. Артикул: VTp.700.FB25.32 или аналог | м | 100 | 30 | DDP (ИНКОТЕРМС 2010) | Авто | 214020, г. Смоленск, ул. Попова, 7
39 | Уголок ПП-Р 90град d25 | 2259038 | Артикул: 7B11000025 или аналог Рабочее давление: 25 bar Диапазон температур: от -20°C до +90°C | шт | 30 | 30 | DDP (ИНКОТЕРМС 2010) | Авто | 214020, г. Смоленск, ул. Попова, 7
40 | Уголок ПП-Р 90град d40 | 2274333 | Артикул: 7B11000040 или аналог. D=40 мм | шт | 40 | 30 | DDP (ИНКОТЕРМС 2010) | Авто | 214020, г. Смоленск, ул. Попова, 7
41 | Фанера 1520х1520х6 | 2019472 | ГОСТ 3916.1-96. Размеры 1520х1520х6мм | Лист | 5 | 30 | DDP (ИНКОТЕРМС 2010) | Авто | 214020, г. Смоленск, ул. Попова, 7
42 | Цемент ПЦ 500-Д20-Н | 2321433 | ГОСТ 10178-85 Портландцемент и шлакопортландцемент | т | 10.077 | 30 | DDP (ИНКОТЕРМС 2010) | Авто | 214020, г. Смоленск, ул. Попова, 7
43 | Цемент ЦЕМ I 42,5Н | 2120273 | ГОСТ 31108-2003 ЦЕМЕНТЫ ОБЩЕСТРОИТЕЛЬНЫЕ. Наименование Портландцемент с добавками Класс по прочности при сжатии на 28-е сутки 42,5 Подкласс по прочности на сжатие на 2 (7) сутки Нормальнотвердеющий | т | 0.095 | 30 | DDP (ИНКОТЕРМС 2010) | Авто | 214020, г. Смоленск, ул. Попова, 7
44 | Шифер плоский ЛП-П 1500х3000х10 | 2315665 | ГОСТ 18124-95. Шифер ЛП – лист прессованный. Размеры 1500х3000х10мм | Лист | 77 | 30 | DDP (ИНКОТЕРМС 2010) | Авто | 214020, г. Смоленск, ул. Попова, 7
45 | Шпатлевка базовая Старатели | 2267643 | Применяется для выравнивания стен из бетона, кирпича, штукатурки внутри помещений любой влажности всех типов зданий и сооружений (A-B), включая помещения, где предусмотрен режим влажной дезинфекции. Шпатлевка может использоваться для заделки углублений, выбоин, трещин, а также для подготовки поверхности под последующую покраску и оклейку любого покрытия. Не предназначена для поверхностей, имеющих прямой контакт с питьевой водой и пищевыми продуктами. Артикул: 2487 или аналог | кг | 80 | 30 | DDP (ИНКОТЕРМС 2010) | Авто | 214020, г. Смоленск, ул. Попова, 7
ИТОГО: |  |  |  |  | 3453.552
* поставка осуществляется в период с 11.01.2017 по 30.06.2017 по отдельным заявкам филиала. Срок поставки по каждой отдельной заявке не должен превышать 30 календарных дней с момента подачи заявки