## Лист1
Публичное акционерное общество
Межрегиональная распределительная сетевая компания "Центра и Приволжья"
филиал "Нижновэнерго"
ПОДРЯДЧИК |  | ЗАКАЗЧИК
_____________________
| 20__ г. |  | 20__ г.
Техническое задание
на ремонт здания Городецкого РЭС
г.Нижний Новгород
2021 г.

## Лист2
1. Месторасположение и характеристика объектов
Филиал | РЭС | Диспетчерское наименование | Характеристики объекта (этажность, материал, высота, ширина, длина и т.п.) | Адрес (административный район, город) | Адрес филиала | Пункты перебазировки |  | Расстояние, км
[6 empty] | Начальный | Конечный | от базы ПО/РЭС до объекта ремонта по |  | от места въезда на линию до середины ремонтируемого участка по трассе линии
[8 empty] | шоссейной дороге | грунтовой дороге
1 | 2 | 3 | 4 | 5 | 6 | 7 | 8 | 9 | 10 | 11
ННЭ | Городецкий | Здание пpоизводственное Городецкого РЭС инв.н.120100110029 | Стены - кирпичные ; Фундамент - ленточный; Кровля - мягкая; Этажность-2; Высота - 5,40 м. | Нижегородская область, Городецкий район,Город ГОРОДЕЦ,улица ДОРОЖНАЯ, дом 6А | г. Нижний Новгород, улица Рождественская, дом 33 | г. Городец, ул. Дорожная, 6а | Городецкий РЭС | 0 | 0 | 0

## Лист3
№ п/п | Наименование работ | Ед.изм. | Объем | Размеры, пояснения
Городецкий РЭС
Производство внутренних работ осуществляется внутри объектов капитального строительства, внутренняя проводка в которых не обесточена, если это приведет к ограничению действий рабочих в соответствии с требованиями техники безопасности
Производство внутренних ремонтно-строительных работ осуществляется в помещениях эксплуатируемого объекта капитального строительства без остановки рабочего процесса предприятия, при этом: в зоне производства ремонтно-строительных работ имеются действующее технологическое или лабораторное оборудование, мебель и иные загромождающие помещения предметы
Производство наружных ремонтно-строительных работ отдельных конструктивных решений объектов капитального строительства и объектов капитального строительства в целом осуществляется в стесненных условиях застроенной части населенных пунктов
Раздел: 1 этаж
Раздел: Кабинеты 1, 4, 7, 10, 11, 12, 13, 40, 41, 42, 2, 3, 5, 6, 8, 9
Подраздел: Потолки к.1, 4, 7, 10, 11, 12, 13, 40, 41, 42
1 | Разборка элементов облицовки потолков с разборкой каркаса: плит растровых | 100 м2 | 1.56
2 | Строительный мусор | т | 0.55536
3 | Устройство потолков плитно-ячеистых по каркасу из оцинкованного профиля | 100 м2 | 1.56
Подраздел: Потолки к.2, 3, 5, 6, 8, 9
4 | Очистка поверхности щетками потолков | м2 | 34.7
5 | Покрытие поверхностей грунтовкой глубокого проникновения: за 1 раз потолков | 100 м2 | 0.347
6 | Грунтовка: акриловая упрочняющая стабилизирующая глубокого проникновения "БИРСС Грунт М" | т | 0.0036
7 | Окраска поливинилацетатными водоэмульсионными составами улучшенная: по штукатурке потолков | 100 м2 | 0.347
8 | Краска водоэмульсионная для внутренних работ ВАК-25 | т | 0.022
9 | Демонтаж: светильников для люминесцентных ламп | 100 ШТ | 0.39
10 | Светильник в подвесных потолках, устанавливаемый: на профиле, количество ламп в светильнике до 4 | 100 ШТ | 0.39
11 | Светильник светодиодный ССВ 30/3000А50 | ШТ | 39
Подраздел: Стены
12 | Снятие обоев: простых и улучшенных | 100 м2 | 5.3
13 | Строительный мусор | т | 0.159
14 | Покрытие поверхностей грунтовкой глубокого проникновения: за 1 раз стен | 100 м2 | 5.3
15 | Грунтовка: акриловая упрочняющая стабилизирующая глубокого проникновения "БИРСС Грунт М" | т | 0.055
16 | Третья шпатлевка при высококачественной окраске по штукатурке и сборным конструкциям: стен, подготовленных под окраску | 100 м2 | 5.3
17 | Оклейка стен стеклообоями с окраской поливинилацетатными красками за один раз с подготовкой | 100 м2 | 5.3
18 | Стеклообои: TASSOGLAS, елочка | 10 м2 | 55.65
19 | Клей дисперсионный сухой порошкообразный водоразбавляемый для стеклообоев | кг | 145.75
20 | Краска водоэмульсионная для внутренних работ ВАК-25 | т | 0.099
21 | Краска-колер | кг | 6.93
22 | Вторая окраска стен, оклееных стеклообоями, красками | 100 м2 | 5.3
23 | Краска водоэмульсионная для внутренних работ ВАК-25 | т | 0.0795
24 | Краска-колер | кг | 5.56
25 | Облицовка стен по одинарному металлическому каркасу из потолочного профиля гипсокартонными листами: одним слоем с оконным проемом | 100 м2 | 0.2758
26 | Листы гипсокартонные: влагостойкие, КНАУФ, толщиной 10 мм | м2 | 29.51
27 | Установка решеток жалюзийных площадью в свету: до 1,0 м2 | ШТ | 16
28 | Решетка радиаторная из ПВХ, размер 0,6x1,2 м | м2 | 11.52
Подраздел: Полы
29 | Разборка плинтусов: деревянных и из пластмассовых материалов | 100 м | 1.95
30 | Строительный мусор | т | 0.2145
31 | Разборка покрытий полов: из линолеума и релина | 100 м2 | 1.91
32 | Строительный мусор | т | 0.8977
33 | Смена простильных дощатых полов: с добавлением новых досок до 25% | 100 м2 | 0.96
34 | Строительный мусор | т | 0.3744
35 | Устройство стяжек из быстротвердеющей смеси на цементной основе, толщиной 10 мм | 100 м2 | 0.95
36 | Смеси сухие цементные наливные для базового слоя полов, стяжек, толщина слоя 5-100 мм, класс B15-B20 (М200-М250), быстротвердеющие | кг | 1599.8
37 | Грунтовка: водно-дисперсионная "БИРСС Бетон-контакт" | т | 0.033
38 | Устройство гетерогенного и гомогенного покрытия на клее со свариванием полотнищ в стыках | 100 м2 | 1.91
39 | Линолеум коммерческий гомогенный: "ТАРКЕТТ iQ ARIA" (толщина 2 мм, класс 34/43, пож. безопасность Г1, В2, РП1, Д2, Т2) | м2 | 194.82
40 | Устройство плинтусов поливинилхлоридных: на винтах самонарезающих | 100 м | 1.95
41 | Плинтус для полов из ПВХ, размер 22x49 мм с кабель-каналом | м | 197
Подраздел: Двери
42 | Разборка деревянных заполнений проемов: дверных и воротных | 100 м2 | 0.185
43 | Установка блоков из ПВХ в наружных и внутренних дверных проемах: в каменных стенах площадью проема до 3 м2 | 100 м2 | 0.185
44 | Блоки дверные внутренние: глухие (с заполнением панелями или другими непрозрачными материалами) (ГОСТ 30970-2002) | м2 | 18.51
45 | Погрузочные работы при автомобильных перевозках мусора строительного с погрузкой вручную потолок 0,555т, обои0,159т, плинтус 0,2145т, линолеум0,8977т, полы дер.0,3744, двери дер.18,5*0,05 | 1 Т ГРУЗА | 3.126
46 | Вывоз и утилизация мусора | 1 Т ГРУЗА | 3.126
Раздел: Водоснабжение и водоотведение
47 | Смена внутренних трубопроводов из стальных труб диаметром: до 65 мм | 100 м | 0.1
48 | Узлы трубопроводов укрупненные монтажные из стальных водогазопроводных оцинкованных труб диаметром 65 мм | м | 10
49 | Масляная окраска металлических поверхностей: стальных балок, труб диаметром более 50 мм и т.п., количество окрасок 2 | 100 м2 | 0.02
50 | Эмаль алкидная специальная для радиаторов, отопительных батарей и труб | л | 0.49
51 | Разборка трубопроводов из водогазопроводных труб диаметром: до 32 мм | 100 м | 0.16
52 | Строительный мусор | т | 0.0352
53 | Разборка трубопроводов из водогазопроводных труб диаметром: до 63 мм | 100 м | 0.84
54 | Строительный мусор | т | 0.2856
55 | Разборка трубопроводов из водогазопроводных труб диаметром: до 100 мм | 100 м | 0.3
56 | Строительный мусор | т | 0.129
57 | Смена смесителей: с душевой сеткой | 100 ШТ | 0.04
58 | Строительный мусор | т | 0.0104
59 | Смеситель с душевой сеткой хром со стойкой IDDIS | шт. | 4
60 | Прокладка трубопроводов канализации из полиэтиленовых труб высокой плотности диаметром: 110 мм | 100 м | 0.3
61 | Трубы полипропиленовые для систем водоотведения, диаметр 110 мм | м | 30
62 | Тройник полипропиленовый для систем водоотведения, диаметр 110 мм | ШТ | 1
63 | Отвод полиэтиленовый 45°, номинальный внутренний диаметр 110 мм | ШТ | 2
64 | Отвод полиэтиленовый 90°, номинальный внутренний диаметр 110 мм | ШТ | 4
65 | Отвод полиэтиленовый 90°, номинальный внутренний диаметр 63 мм | ШТ | 3
66 | Заглушка полипропиленовая для систем водоотведения, диаметр 110 мм | ШТ | 1
67 | Переход полиэтиленовый, SDR 11, диаметр 110x63 мм | ШТ | 1
68 | Смена: трапов диаметром до 100 мм | 100 ШТ | 0.04
69 | Трапы полипропиленовые с горизонтальным отводом, с решеткой из нержавеющей стали, условным проходом 75, 110 мм | КОМПЛ | 4
70 | Сборка узла трубопровода водоснабжения и отопления из многослойного полипропилена, армированного стекловолокном, раструбная сварка, наружный диаметр 63 мм | 100 соединений | 0.73
71 | Блок трубопровода полипропиленовый напорный с гильзами и креплениями для холодного и горячего водоснабжения, PPRS, SDR6, номинальное давление 20 МПа, размер 63x10,5 мм | м | 80
72 | Угольник 90° из сополимера полипропилена РР-R тип 3 (PRC- R), наружный диаметр 63мм | ШТ | 20
73 | Тройник полипропиленовый переходный, номинальный наружный диаметр 63х25х63 мм | ШТ | 6
74 | Тройник полипропиленовый переходной, диаметр 63x40x63 мм | ШТ | 2
75 | Тройник полипропиленовый переходной, диаметр 63x63x63 мм | ШТ | 5
76 | Муфта , диаметр 63 мм | ШТ | 20
77 | Муфта полипропиленовая комбинированная разъемная, с наружной резьбой, номинальный наружный диаметр 63 мм, размер резьбы 2" | ШТ | 10
78 | Кран шаровой, номинальное давление 16 МПа с муфтовыми окончаниями для склейки, номинальный диаметр 63 мм | ШТ | 10
79 | Прокладка внутренних трубопроводов водоснабжения и отопления из многослойных полипропиленовых труб, из заранее собранных узлов, наружным диаметром 63 мм с гидравлическими испытаниями | 100 м | 0.8
80 | Сборка узла трубопровода водоснабжения и отопления из многослойного полипропилена, армированного стекловолокном, раструбная сварка, наружный диаметр 40 мм | 100 соединений | 0.06
81 | Блок трубопровода полипропиленовый напорный с гильзами и креплениями для холодного и горячего водоснабжения, PPRS, SDR6, номинальное давление 20 МПа, размер 40x6,7 мм | м | 4
82 | Угольник 90° из сополимера полипропилена РР-R тип 3 (PRC- R), наружный диаметр 40мм | ШТ | 4
83 | Муфта полипропиленовая комбинированная разъемная, с наружной резьбой, номинальный наружный диаметр 40 мм, размер резьбы 1"1/4 | ШТ | 2
84 | Прокладка внутренних трубопроводов водоснабжения и отопления из многослойных полипропиленовых труб, из заранее собранных узлов, наружным диаметром 40 мм | 100 м | 0.04
85 | Сборка узла трубопровода водоснабжения и отопления из многослойного полипропилена, армированного стекловолокном, раструбная сварка, наружный диаметр 32 мм | 100 соединений | 0.08
86 | Блок трубопровода полипропиленовый напорный с гильзами и креплениями для холодного и горячего водоснабжения, PPRS, SDR6, номинальное давление 20 МПа, размер 32x5,4 мм | м | 4
87 | Муфта "Фузиотерм", диаметром: 32 мм | 10 ШТ | 0.4
88 | Угольник 90° из сополимера полипропилена РР-R тип 3 (PRC- R), наружный диаметр 32мм | ШТ | 4
89 | Прокладка внутренних трубопроводов водоснабжения и отопления из многослойных полипропиленовых труб, из заранее собранных узлов, наружным диаметром 32 мм | 100 м | 0.04
90 | Сборка узла трубопровода водоснабжения и отопления из многослойного полипропилена, армированного стекловолокном, раструбная сварка, наружный диаметр 20 мм | 100 соединений | 0.24
91 | Блок трубопровода полипропиленовый напорный с гильзами и креплениями для холодного и горячего водоснабжения, PPRS, SDR6, номинальное давление 20 МПа, размер 20x3,4 мм | м | 4
92 | Муфта полипропиленовая комбинированная, с наружной резьбой, разъемная диаметром: 20х1/2" | 10 ШТ | 0.4
93 | Угольник 90° из сополимера полипропилена РР-R тип 3 (PRC- R), наружный диаметр 20 мм | ШТ | 6
94 | Угольник полипропиленовый 45 град., диаметр 20 мм | ШТ | 4
95 | Муфта полипропиленовая комбинированная, с наружной резьбой, номинальный наружный диаметр 20 мм, размер резьбы 1/2" | ШТ | 4
96 | Муфта полипропиленовая соединительная для холодного, горячего водоснабжения и отопления, диаметр 20 мм | ШТ | 6
97 | Прокладка внутренних трубопроводов водоснабжения и отопления из многослойных полипропиленовых труб, из заранее собранных узлов, наружным диаметром 20 мм | 100 м | 0.04
98 | Врезка в действующие внутренние сети трубопроводов отопления и водоснабжения диаметром: 63 мм | ШТ | 2
99 | Погрузочные работы при автомобильных перевозках мусора строительного с погрузкой вручную трубы 0,0352+0,2856+0,129т, сантехн.0,0104т | 1 Т ГРУЗА | 0.46
100 | Вывоз и утилизация мусора | 1 Т ГРУЗА | 0.46
Раздел: Помещения 39, 25, 38, 20, 18, 19
101 | Разборка перегородок каркасно-филенчатых | 100 м2 | 0.231
102 | Снятие дверных полотен | 100 м2 | 0.042
103 | Строительный мусор | т | 0.04956
104 | Устройство перегородок из гипсоволокнистых листов (ГВЛ) с одинарным металлическим каркасом и двухслойной обшивкой с обеих сторон: с одним дверным проемом | 100 м2 | 0.147
105 | Устройство перегородок из гипсоволокнистых листов (ГВЛ) с одинарным металлическим каркасом и двухслойной обшивкой с обеих сторон: с одним дверным проемом | 100 м2 | 0.105
106 | Покрытие поверхностей грунтовкой глубокого проникновения: за 1 раз стен | 100 м2 | 0.462
107 | Грунтовка: акриловая упрочняющая стабилизирующая глубокого проникновения "БИРСС Грунт М" | т | 0.0048
108 | Улучшенная окраска масляными составами по штукатурке: стен | 100 м2 | 0.452
109 | Краска масляная тип МА-15 БИО, для внутренних работ, готовая к применению | т | 0.0083
110 | Заполнение наружных и внутренних дверных проемов отдельными элементами в деревянных рубленых стенах, площадь проема: до 2 м2 | 100 м2 | 0.042
111 | Блоки дверные внутренние: однопольные глухие, фанерованные шпоном | м2 | 4.2
112 | Комплект скобяных изделий для блоков входных дверей в помещение однопольных | КОМПЛ | 2
113 | Замок врезной оцинкованный с цилиндровым механизмом из латуни | КОМПЛ | 2
114 | Разборка деревянных заполнений проемов: дверных и воротных | 100 м2 | 0.042
115 | Установка блоков в наружных и внутренних дверных проемах: в каменных стенах, площадь проема до 3 м2 | 100 м2 | 0.042
116 | Блоки дверные внутренние: однопольные глухие, фанерованные шпоном | м2 | 4.2
117 | Комплект скобяных изделий для блоков входных дверей в помещение однопольных | КОМПЛ | 2
118 | Замок врезной оцинкованный с цилиндровым механизмом из латуни | КОМПЛ | 2
119 | Установка и крепление наличников | 100 м | 0.104
120 | Наличники из древесины тип Н-1, размер 13x74 мм | м | 10.4
121 | Разборка облицовки стен: из керамических глазурованных плиток | 100 м2 | 0.039
122 | Строительный мусор | т | 0.17199
123 | Отбивка штукатурки с поверхностей: стен и потолков кирпичных | 100 м2 | 0.039
124 | Строительный мусор | т | 0.1794
125 | Сплошное выравнивание внутренних поверхностей (однослойное оштукатуривание) из сухих растворных смесей толщиной до 30 мм: стен | 100 м2 | 0.039
126 | Грунтовка: акриловая упрочняющая стабилизирующая глубокого проникновения "БИРСС Грунт М" | т | 0.0004
127 | Смесь штукатурная «Ротбанд», КНАУФ | кг | 99.45
128 | Покрытие поверхностей грунтовкой глубокого проникновения: за 1 раз стен | 100 м2 | 0.039
129 | Грунтовка: акриловая упрочняющая стабилизирующая глубокого проникновения "БИРСС Грунт М" | т | 0.0004
130 | Гладкая облицовка стен, столбов, пилястр и откосов (без карнизных, плинтусных и угловых плиток) без установки плиток туалетного гарнитура на клее из сухих смесей: по кирпичу и бетону | 100 м2 | 0.039
131 | Плитки керамические глазурованные для внутренней облицовки стен: многоцветные, "Итало-дизайн" (коллекция "Вуаль"-эконом класс), размер 300х200х7 мм | м2 | 3.9
132 | Смеси сухие водостойкие для затирки межплиточных швов шириной 1-6 мм (различная цветовая гамма) | т | 0.002
133 | Смеси сухие (клеи) для облицовки стен и полов керамическими плитками и плитками из природного камня | т | 0.0146
134 | Смена: умывальников | 100 ШТ | 0.02
135 | Умывальники полуфарфоровые и фарфоровые с смесителем с верхней камерой смешивания, кронштейнами, сифоном бутылочным латунным и выпуском, овальные со скрытыми установочными поверхностями без спинки, размер 700х600х150 мм | КОМПЛ | 2
136 | Смена смесителей: с душевой сеткой | 100 ШТ | 0.02
137 | Строительный мусор | т | 0.0052
138 | Смесители для умывальников центральные, с аэратором, латунными маховичками | КОМПЛ | 2
139 | Подводка гибкая армированная резиновая, диаметр 15 мм, длина 500 мм | 10 ШТ | 0.2
140 | Очистка поверхности от побелки потолков | м2 | 73
141 | Покрытие поверхностей грунтовкой глубокого проникновения: за 1 раз потолков | 100 м2 | 0.73
142 | Грунтовка: акриловая упрочняющая стабилизирующая глубокого проникновения "БИРСС Грунт М" | т | 0.0075
143 | Третья шпатлевка при высококачественной окраске по штукатурке и сборным конструкциям: потолков, подготовленных под окраску | 100 м2 | 0.73
144 | Улучшенная окраска масляными составами по штукатурке: потолков | 100 м2 | 0.73
145 | Краска масляная тип МА-15 БИО, для внутренних работ, готовая к применению | т | 0.0153
146 | Очистка поверхности от побелки стен | м2 | 86.8
147 | Очистка поверхности стен от краски | 100 м2 | 0.783
148 | Покрытие поверхностей грунтовкой глубокого проникновения: за 1 раз стен | 100 м2 | 1.651
149 | Грунтовка: акриловая упрочняющая стабилизирующая глубокого проникновения "БИРСС Грунт М" | т | 0.017
150 | Третья шпатлевка при высококачественной окраске по штукатурке и сборным конструкциям: стен, подготовленных под окраску | 100 м2 | 1.651
151 | Окраска поливинилацетатными водоэмульсионными составами улучшенная: по штукатурке стен | 100 м2 | 1.651
152 | Краска водоэмульсионная для внутренних работ ВАК-25 | т | 0.104
153 | Краска-колер | кг | 7.28
154 | Разборка покрытий полов: из линолеума и релина | 100 м2 | 0.755
155 | Строительный мусор | т | 0.35485
156 | Разборка покрытий полов: дощатых | 100 м2 | 0.278
157 | Строительный мусор | т | 0.2224
158 | Разборка оснований покрытия полов: лаг из досок и брусков | 100 м2 | 0.278
159 | Строительный мусор | т | 0.1946
160 | Устройство подстилающих слоев: песчаных | м3 | 2.23
161 | Песок природный для строительных: работ средний с крупностью зерен размером свыше 5 мм - до 5% по массе | м3 | 2.498
162 | Устройство полов бетонных толщиной: 100 мм | 100 м2 | 0.278
163 | Смеси бетонные тяжелого бетона (БСТ), класс В15 (М200) | м3 | 2.836
164 | Армирование подстилающих слоев и набетонок | т | 0.052
165 | Каркасы и сетки арматурные плоские, собранные и сваренные (связанные) в арматурные изделия, класс ВР-I, диаметр 4 мм | т | 0.052
166 | Огрунтовка бетонных и оштукатуренных поверхностей: органосиликатной композицией ОС-12-03 в 2 слоя | 100 м2 | 0.278
167 | Огрунтовка бетонных и оштукатуренных поверхностей: органосиликатной композицией ОС-12-03, первый слой | 100 м2 | 0.477
168 | Устройство стяжек из быстротвердеющей смеси на цементной основе, толщиной 5 мм | 100 м2 | 0.755
169 | Смеси сухие цементные наливные для базового слоя полов, стяжек, толщина слоя 5-100 мм, класс B15-B20 (М200-М250), быстротвердеющие | кг | 635.71
170 | Грунтовка: водно-дисперсионная "БИРСС Бетон-контакт" | т | 0.026
171 | Устройство покрытий из плит керамогранитных размером 30х30 см | 100 м2 | 0.755
172 | Смеси сухие (клеи) для облицовки стен и полов керамическими плитками и плитками из природного камня | т | 0.906
173 | Плитка керамогранитная многоцветная неполированная, размер 300x300x8 мм | м2 | 77.01
174 | Грунтовка: водно-дисперсионная "БИРСС Бетон-контакт" | т | 0.026
175 | Устройство плинтусов: из плиток керамических | 100 м | 0.658
176 | Плинтусы керамогранитные размером 100х300х8 мм, цветные | ШТ | 220
177 | Погрузочные работы при автомобильных перевозках мусора строительного с погрузкой вручную двери дер.0,04956+4,2*0,05т, керам.плитка0,17199т, р-р0,1794т, сантехн0,0052т, линолеум0,03549т, полы дерев.0,2224+0,1946т | 1 Т ГРУЗА | 1.388
178 | Вывоз и утилизация мусора | 1 Т ГРУЗА | 1.383
Раздел: Сушилка (к.32)
179 | Разборка облицовки стен: из керамических глазурованных плиток | 100 м2 | 0.33
180 | Строительный мусор | т | 1.4553
181 | Заделка отверстий в местах прохода трубопроводов: в стенах и перегородках оштукатуренных | 100 отверстий | 0.02
182 | Отбивка штукатурки с поверхностей: стен и потолков кирпичных | 100 м2 | 0.33
183 | Строительный мусор | т | 1.518
184 | Сплошное выравнивание внутренних поверхностей (однослойное оштукатуривание) из сухих растворных смесей толщиной до 30 мм: стен | 100 м2 | 0.33
185 | Грунтовка: акриловая упрочняющая стабилизирующая глубокого проникновения "БИРСС Грунт М" | т | 0.0034
186 | Смесь штукатурная «Ротбанд», КНАУФ | кг | 841.5
187 | Покрытие поверхностей грунтовкой глубокого проникновения: за 1 раз стен | 100 м2 | 0.33
188 | Грунтовка: акриловая упрочняющая стабилизирующая глубокого проникновения "БИРСС Грунт М" | т | 0.0034
189 | Гладкая облицовка стен, столбов, пилястр и откосов (без карнизных, плинтусных и угловых плиток) без установки плиток туалетного гарнитура на клее из сухих смесей: по кирпичу и бетону | 100 м2 | 0.33
190 | Плитки керамические глазурованные для внутренней облицовки стен: многоцветные, "Итало-дизайн" (коллекция "Вуаль"-эконом класс), размер 300х200х7 мм | м2 | 33
191 | Смеси сухие водостойкие для затирки межплиточных швов шириной 1-6 мм (различная цветовая гамма) | т | 0.0165
192 | Смеси сухие (клеи) для облицовки стен и полов керамическими плитками и плитками из природного камня | т | 0.1238
193 | Разборка элементов облицовки потолков с разборкой каркаса:реечных | 100 м2 | 0.078
194 | Строительный мусор | т | 0.022074
195 | Устройство потолков реечных алюминиевых | 100 м2 | 0.078
196 | Уголок декоративный (пристенный) | м | 11.7
197 | Разборка покрытий полов: из керамических плиток | 100 м2 | 0.078
198 | Строительный мусор | т | 0.4056
199 | Разборка стяжек цементных толщиной 30 мм | 100 м2 | 0.078
200 | Нанесение водно-дисперсионной грунтовки на поверхности: пористые (камень, кирпич, бетон и т.д.) | 100 м2 | 0.078
201 | Грунтовка: водно-дисперсионная "БИРСС Бетон-контакт" | т | 0.003
202 | Устройство стяжек цементных толщиной 30 мм | 100 м2 | 0.078
203 | Раствор готовый кладочный, цементный, М150 | м3 | 0.239
204 | Устройство стяжек из быстротвердеющей смеси на цементной основе, толщиной 5 мм | 100 м2 | 0.078
205 | Смеси сухие цементные наливные для базового слоя полов, стяжек, толщина слоя 5-100 мм, класс B15-B20 (М200-М250), быстротвердеющие | кг | 65.68
206 | Грунтовка: водно-дисперсионная "БИРСС Бетон-контакт" | т | 0.003
207 | Устройство покрытий из плит керамогранитных размером 30х30 см | 100 м2 | 0.078
208 | Смеси сухие (клеи) для облицовки стен и полов керамическими плитками и плитками из природного камня | т | 0.0936
209 | Плитка керамогранитная многоцветная неполированная, размер 300x300x8 мм | м2 | 7.956
210 | Грунтовка: водно-дисперсионная "БИРСС Бетон-контакт" | т | 0.003
211 | Погрузочные работы при автомобильных перевозках мусора строительного с погрузкой вручную керамич.плитка 1,4553+0,4056т, р-р 1,518+7,8*0,03*1,8т, потолок0,022т | 1 Т ГРУЗА | 3.822
212 | Вывоз и утилизация мусора | 1 Т ГРУЗА | 3.822
Раздел: Котельная (к.30)
Подраздел: Оборудование
213 | Разборка трубопроводов из водогазопроводных труб диаметром: до 63 мм | 100 м | 0.38
214 | Строительный мусор | т | 0.1292
215 | Сборка узла трубопровода водоснабжения и отопления из многослойного полипропилена, армированного стекловолокном, раструбная сварка, наружный диаметр 40 мм | 100 соединений | 0.02
216 | Трубы полипропиленовые ПП-Р, номинальное давление 2,5 МПа, номинальный наружный диаметр 40 мм | м | 7
217 | Тройник полипропиленовый, диаметр 40 мм | ШТ | 1
218 | Угольник 90° из сополимера полипропилена РР-R тип 3 (PRC- R), наружный диаметр 40мм | ШТ | 1
219 | Хомуты с быстродействующим замком для крепления труб размером 40-45 мм | ШТ | 10
220 | Прокладка внутренних трубопроводов водоснабжения и отопления из многослойных полипропиленовых труб, из заранее собранных узлов, наружным диаметром 40 мм | 100 м | 0.07
221 | Сборка узла трубопровода водоснабжения и отопления из многослойного полипропилена, армированного стекловолокном, раструбная сварка, наружный диаметр 50 мм | 100 соединений | 0.07
222 | Трубы полипропиленовые ПП-Р, номинальное давление 2,5 МПа, номинальный наружный диаметр 50 мм | м | 17
223 | Тройник полипропиленовый, диаметр 50 мм | ШТ | 4
224 | Угольник 90° из сополимера полипропилена РР-R тип 3 (PRC- R), наружный диаметр 40мм | ШТ | 3
225 | Хомуты с быстродействующим замком для крепления труб размером 40-45 мм | ШТ | 15
226 | Установка кранов воздушных | КОМПЛ | 1
227 | Прокладка внутренних трубопроводов водоснабжения и отопления из многослойных полипропиленовых труб, из заранее собранных узлов, наружным диаметром 50 мм | 100 м | 0.17
228 | Установка вентилей, задвижек, затворов, клапанов обратных, кранов проходных на трубопроводах из стальных труб диаметром: до 50 мм | ШТ | 5
229 | Кран шаровый полипропиленовый PPRC PN20, диаметром: 50 мм | ШТ | 5
230 | Установка вентилей, задвижек, затворов, клапанов обратных, кранов проходных на трубопроводах из стальных труб диаметром: до 100 мм | ШТ | 8
231 | Кран шаровый полипропиленовый PPRC PN20, диаметром: 63 мм | ШТ | 8
232 | Демонтаж насосов центробежных с электродвигателем, масса агрегата: до 0,1 т | ШТ | 4
233 | Демонтаж расширительных и конденсационных баков емкостью: до 0,9 м3 | 100 ШТ | 0.01
234 | Строительный мусор | т | 0.113
235 | Установка насосов центробежных с электродвигателем, масса агрегата: до 0,1 т | ШТ | 2
236 | Насос GRUNDFOS UPS32-80 | ШТ | 2
237 | Установка баков расширительных круглых и прямоугольных вместимостью: 0,2 м3 | ШТ | 1
238 | Демонтаж водоподогревателей емкостных вместимостью: до 1 м3 | ШТ | 1
239 | Демонтаж опорных конструкций | т | 0.05
240 | Монтаж водонагревателей электрических накопительных (емкостных) объемом на 200 л | ШТ | 1
241 | Электроводонагреватели накопительные вертикальные напольные, объем 200 л, мощность 6 кВт | ШТ | 1
242 | Монтаж проточных водонагревателей электрических | ШТ | 2
243 | Электроводонагреватели проточные, производительность 120 л/ч, мощность 6 кВт | ШТ | 2
244 | Демонтаж электрокотлов | 100 квт | 1
245 | Установка электрокотла | 100 квт | 0.0105
246 | Электрокотл Эван Universal 105кВт | ШТ | 1
Подраздел: Потолок
247 | Установка и разборка внутренних трубчатых инвентарных лесов: при высоте помещений до 6 м | 100 м2 горизонтальной проекции | 0.23
248 | Очистка поверхности от побелки потолков | м2 | 23
249 | Устройство промазки и расшивка швов панелей перекрытий раствором снизу | 100 м | 0.12
250 | Покрытие поверхностей грунтовкой глубокого проникновения: за 1 раз потолков | 100 м2 | 0.23
251 | Грунтовка: акриловая упрочняющая стабилизирующая глубокого проникновения "БИРСС Грунт М" | т | 0.0046
252 | Окраска поливинилацетатными водоэмульсионными составами улучшенная: по штукатурке потолков | 100 м2 | 0.23
253 | Краска водоэмульсионная для внутренних работ ВАК-25 | т | 0.0145
Подраздел: Стены
254 | Очистка поверхности от побелки стен | м2 | 116
255 | Покрытие поверхностей грунтовкой глубокого проникновения: за 1 раз стен | 100 м2 | 1.16
256 | Грунтовка: акриловая упрочняющая стабилизирующая глубокого проникновения "БИРСС Грунт М" | т | 0.012
257 | Сплошное выравнивание внутренних поверхностей (однослойное оштукатуривание) из сухих растворных смесей толщиной до 30 мм: стен | 100 м2 | 1.16
258 | Грунтовка: акриловая упрочняющая стабилизирующая глубокого проникновения "БИРСС Грунт М" | т | 0.012
259 | Смесь штукатурная «Ротбанд», КНАУФ | кг | 2958
260 | Улучшенная окраска масляными составами по штукатурке: стен | 100 м2 | 1.16
261 | Краска масляная тип МА-15 БИО, для внутренних работ, готовая к применению | т | 0.0213
Подраздел: Полы
262 | Разборка стяжек цементных толщиной 50 мм | 100 м2 | 0.21
263 | Обеспыливание поверхности | м2 | 21
264 | Нанесение водно-дисперсионной грунтовки на поверхности: пористые (камень, кирпич, бетон и т.д.) | 100 м2 | 0.21
265 | Грунтовка: водно-дисперсионная "БИРСС Бетон-контакт" | т | 0.007
266 | Устройство стяжек цементных толщиной 50 мм | 100 м2 | 0.21
267 | Раствор готовый кладочный, цементный, М150 | м3 | 1.071
268 | Армирование подстилающих слоев и набетонок | т | 0.03
269 | Каркасы и сетки арматурные плоские, собранные и сваренные (связанные) в арматурные изделия, класс ВР-I, диаметр 4 мм | т | 0.03
270 | Устройство стяжек из быстротвердеющей смеси на цементной основе, толщиной 5 мм | 100 м2 | 0.21
271 | Смеси сухие цементные наливные для базового слоя полов, стяжек, толщина слоя 5-100 мм, класс B15-B20 (М200-М250), быстротвердеющие | кг | 176.82
272 | Грунтовка: водно-дисперсионная "БИРСС Бетон-контакт" | т | 0.007
273 | Огрунтовка бетонных и оштукатуренных поверхностей: органосиликатной композицией ОС-12-03 за 2 раза | 100 м2 | 0.21
274 | Окраска огрунтованных бетонных и оштукатуренных поверхностей: органосиликатной композицией ОС-12-03за 2 раза | 100 м2 | 0.21
275 | Погрузочные работы при автомобильных перевозках мусора строительного с погрузкой вручную трубы 0,192+0,113т, р-р 21*0,05*1,8т | 1 Т ГРУЗА | 2.132
276 | Вывоз и утилизация мусора | 1 Т ГРУЗА | 2.132
Раздел: Электрощитовая (к.31)
Подраздел: Потолки
277 | Установка и разборка внутренних трубчатых инвентарных лесов: при высоте помещений до 6 м | 100 м2 горизонтальной проекции | 0.22
278 | Очистка поверхности от побелки потолков | м2 | 22
279 | Устройство промазки и расшивка швов панелей перекрытий раствором снизу | 100 м | 0.12
280 | Покрытие поверхностей грунтовкой глубокого проникновения: за 1 раз потолков | 100 м2 | 0.22
281 | Грунтовка: акриловая упрочняющая стабилизирующая глубокого проникновения "БИРСС Грунт М" | т | 0.0023
282 | Окраска поливинилацетатными водоэмульсионными составами улучшенная: по штукатурке потолков | 100 м2 | 0.22
283 | Краска водоэмульсионная для внутренних работ ВАК-25 | т | 0.0139
Подраздел: Стены
284 | Очистка поверхности от побелки стен | м2 | 111
285 | Покрытие поверхностей грунтовкой глубокого проникновения: за 1 раз стен | 100 м2 | 1.11
286 | Грунтовка: акриловая упрочняющая стабилизирующая глубокого проникновения "БИРСС Грунт М" | т | 0.011
287 | Сплошное выравнивание внутренних поверхностей (однослойное оштукатуривание) из сухих растворных смесей толщиной до 30 мм: стен | 100 м2 | 1.11
288 | Грунтовка: акриловая упрочняющая стабилизирующая глубокого проникновения "БИРСС Грунт М" | т | 0.0114
289 | Смесь штукатурная «Ротбанд», КНАУФ | кг | 2830.5
290 | Улучшенная окраска масляными составами по штукатурке: стен | 100 м2 | 1.11
291 | Краска масляная тип МА-15 БИО, для внутренних работ, готовая к применению | т | 0.0204
Подраздел: Полы
292 | Разборка стяжек цементных толщиной 50 мм | 100 м2 | 0.2
293 | Обеспыливание поверхности | м2 | 20
294 | Нанесение водно-дисперсионной грунтовки на поверхности: пористые (камень, кирпич, бетон и т.д.) | 100 м2 | 0.2
295 | Грунтовка: водно-дисперсионная "БИРСС Бетон-контакт" | т | 0.007
296 | Устройство стяжек цементных толщиной 50 мм | 100 м2 | 0.2
297 | Раствор готовый кладочный, цементный, М150 | м3 | 1.02
298 | Армирование подстилающих слоев и набетонок | т | 0.03
299 | Каркасы и сетки арматурные плоские, собранные и сваренные (связанные) в арматурные изделия, класс ВР-I, диаметр 4 мм | т | 0.03
300 | Устройство стяжек из быстротвердеющей смеси на цементной основе, толщиной 5 мм | 100 м2 | 0.2
301 | Смеси сухие цементные наливные для базового слоя полов, стяжек, толщина слоя 5-100 мм, класс B15-B20 (М200-М250), быстротвердеющие | кг | 168.4
302 | Грунтовка: водно-дисперсионная "БИРСС Бетон-контакт" | т | 0.007
303 | Огрунтовка бетонных и оштукатуренных поверхностей: органосиликатной композицией ОС-12-03 за 2 раза | 100 м2 | 0.2
304 | Окраска огрунтованных бетонных и оштукатуренных поверхностей: органосиликатной композицией ОС-12-03за 2 раза | 100 м2 | 0.2
305 | Погрузочные работы при автомобильных перевозках мусора строительного с погрузкой вручную р-р 20*0,05*1,8т | 1 Т ГРУЗА | 1.8
306 | Вывоз и утилизация мусора | 1 Т ГРУЗА | 1.8
Раздел: Помещения 29, 26, 27, 28)
Подраздел: Потолки
307 | Установка и разборка внутренних трубчатых инвентарных лесов: при высоте помещений до 6 м | 100 м2 горизонтальной проекции | 0.471
308 | Очистка поверхности от побелки потолков | м2 | 72.4
309 | Устройство промазки и расшивка швов панелей перекрытий раствором снизу | 100 м | 0.54
310 | Покрытие поверхностей грунтовкой глубокого проникновения: за 1 раз потолков | 100 м2 | 0.724
311 | Грунтовка: акриловая упрочняющая стабилизирующая глубокого проникновения "БИРСС Грунт М" | т | 0.0075
312 | Окраска поливинилацетатными водоэмульсионными составами улучшенная: по штукатурке потолков | 100 м2 | 0.724
313 | Краска водоэмульсионная для внутренних работ ВАК-25 | т | 0.0456
Подраздел: Стены
314 | Очистка поверхности от побелки стен | м2 | 380
315 | Покрытие поверхностей грунтовкой глубокого проникновения: за 1 раз стен | 100 м2 | 3.8
316 | Грунтовка: акриловая упрочняющая стабилизирующая глубокого проникновения "БИРСС Грунт М" | т | 0.039
317 | Сплошное выравнивание внутренних поверхностей (однослойное оштукатуривание) из сухих растворных смесей толщиной до 30 мм: стен | 100 м2 | 3.8
318 | Грунтовка: акриловая упрочняющая стабилизирующая глубокого проникновения "БИРСС Грунт М" | т | 0.03914
319 | Смесь штукатурная «Ротбанд», КНАУФ | кг | 9690
320 | Улучшенная окраска масляными составами по штукатурке: стен | 100 м2 | 3.8
321 | Краска масляная тип МА-15 БИО, для внутренних работ, готовая к применению | т | 0.07
Подраздел: Полы
322 | Обеспыливание поверхности | м2 | 67.6
323 | Нанесение водно-дисперсионной грунтовки на поверхности: пористые (камень, кирпич, бетон и т.д.) | 100 м2 | 0.676 | удалить
323 | Грунтовка: водно-дисперсионная "БИРСС Бетон-контакт" | т | 0.024
324 | Устройство стяжек из быстротвердеющей смеси на цементной основе, толщиной 10 мм, в том числе огрунтовка пола | 100 м2 | 0.676
324 | Смеси сухие цементные наливные для базового слоя полов, стяжек, толщина слоя 5-100 мм, класс B15-B20 (М200-М250), быстротвердеющие | кг | 1138.38
325 | Грунтовка: водно-дисперсионная "БИРСС Бетон-контакт" | т | 0.024
325 | Огрунтовка бетонных и оштукатуренных поверхностей: органосиликатной композицией ОС-12-03 за 2 раза | 100 м2 | 0.676
326 | Окраска огрунтованных бетонных и оштукатуренных поверхностей: органосиликатной композицией ОС-12-03за 2 раза | 100 м2 | 0.676
Раздел: Гаражные помещения
Подраздел: Потолки
327 | Установка и разборка внутренних трубчатых инвентарных лесов: при высоте помещений до 6 м | 100 м2 горизонтальной проекции | 3.063
328 | Очистка поверхности от побелки потолков | м2 | 337
329 | Устройство промазки и расшивка швов панелей перекрытий раствором снизу | 100 м | 1.24
330 | Покрытие поверхностей грунтовкой глубокого проникновения: за 1 раз потолков | 100 м2 | 3.37
331 | Грунтовка: акриловая упрочняющая стабилизирующая глубокого проникновения "БИРСС Грунт М" | т | 0.0347
332 | Окраска поливинилацетатными водоэмульсионными составами улучшенная: по штукатурке потолков | 100 м2 | 3.37
333 | Краска водоэмульсионная для внутренних работ ВАК-25 | т | 0.2123
Подраздел: Двери
327 | Разборка деревянных заполнений проемов: дверных и воротных | 100 м2 | 0.075
328 | Установка противопожарных дверей двупольных глухих | м2 | 5.51
329 | Дверь противопожарная металлическая: двупольная ДПМ-02/60, размером 1300х2300 мм | ШТ | 1
330 | Дверь противопожарная металлическая: ДПМ-02/60, размером 1200х2100 мм | ШТ | 1
331 | Закрыватель дверной гидравлический рычажный в алюминиевом корпусе | ШТ | 2
Подраздел: Стены
332 | Кладка отдельных участков кирпичных стен и заделка проемов в кирпичных стенах при объеме кладки в одном месте: до 5 м3 | м3 | 0.63
333 | Кирпич керамический лицевой профильный, размер 250х120х65 мм, марка 75 | 1000 ШТ | 0.252
334 | Покрытие поверхностей грунтовкой глубокого проникновения: за 1 раз стен | 100 м2 | 9.9
335 | Грунтовка: акриловая упрочняющая стабилизирующая глубокого проникновения "БИРСС Грунт М" | т | 0.102
336 | Сплошное выравнивание внутренних поверхностей (однослойное оштукатуривание) из сухих растворных смесей толщиной до 30 мм: стен | 100 м2 | 9.9
337 | Грунтовка: акриловая упрочняющая стабилизирующая глубокого проникновения "БИРСС Грунт М" | т | 0.102
338 | Смесь штукатурная «Ротбанд», КНАУФ | кг | 25245
339 | Улучшенная окраска масляными составами по штукатурке: стен | 100 м2 | 9.9
340 | Краска масляная тип МА-15 БИО, для внутренних работ, готовая к применению | т | 0.1819
Подраздел: Полы
341 | Разборка покрытий полов: дощатых | 100 м2 | 0.04
342 | Строительный мусор | т | 0.032
343 | Демонтаж станков | ШТ | 1
344 | Обеспыливание поверхности | м2 | 312
345 | Устройство стяжек из быстротвердеющей смеси на цементной основе, толщиной 10 мм, в том числе огрунтовка пола | 100 м2 | 3.12
346 | Устройство стяжек на каждый последующий слой толщиной 1 мм добавлять к расценке 11-01- 011-08 до толщ.10мм к=5 | 100 м2 | 3.12
347 | Смеси сухие цементные наливные для базового слоя полов, стяжек, толщина слоя 5-100 мм, класс B15-B20 (М200-М250), быстротвердеющие | кг | 5.254
348 | Грунтовка: водно-дисперсионная "БИРСС Бетон-контакт" | т | 0.0936
349 | Огрунтовка бетонных и оштукатуренных поверхностей: органосиликатной композицией ОС-12-03 за 2 раза | 100 м2 | 3.12
350 | Окраска огрунтованных бетонных и оштукатуренных поверхностей: органосиликатной композицией ОС-12-03за 2 раза | 100 м2 | 3.12
Подраздел: Ворота
332 | Демонтаж каркасов ворот большепролетных зданий, ангаров и др. без механизмов открывания | т | 0.75
333 | Монтаж роллетных систем: подъемных и секционных ворот | 100 м2 | 0.54
334 | Ворота промышленные секционные с калиткой и окном с автоматическим приводом 3200х4200 | ШТ | 3
335 | Установка электрической машины со щитовыми подшипниками, поступающей в собранном виде, устанавливаемая на кронштейнах, масса: до 0,05 т | ШТ | 3
336 | Аппарат (кнопка, ключ управления, замок электромагнитной блокировки, звуковой сигнал, сигнальная лампа) управления и сигнализации, количество подключаемых концов: до 2 | ШТ | 9
337 | Комплексная наладка АС: I категории сложности | система | 3
338 | Приемосдаточные испытания АС: I категории сложности | система | 3
339 | Заделка трещин в кирпичных стенах: цементным раствором | 10 м | 0.39
340 | Ремонт штукатурки откосов внутри здания по камню и бетону цементно-известковым раствором прямолинейных (2,1*2+1,09)*0,5 | 100 м2 | 0.039
341 | Строительный мусор | т | 0.3159
342 | Улучшенная окраска масляными составами по штукатурке стен | 100 м2 | 0.039
343 | Краски для внутренних работ масляные готовые к применению МА-15 БИО | т | 0.000717
Подраздел: Двери наружные
344 | Демонтаж металлических дверных блоков | м2 | 2.8
345 | Демонтаж противопожарных дверей: двупольных глухих | м2 | 21.6
346 | Установка металлических дверных блоков в готовые проемы | м2 | 2.8
347 | Блок дверной стальной наружный двупольный утепленный | м2 | 2.8
348 | Комплект скобяных изделий для отдельных полотен двупольных входных дверей при заполнении отдельными элементами в здание | КОМПЛ | 1
349 | Установка дверного доводчика к металлическим дверям | ШТ | 1
350 | Закрыватель дверной гидравлический рычажный в алюминиевом корпусе | ШТ | 1
351 | Установка противопожарных дверей двупольных глухих | м2 | 21.6
352 | Дверь противопожарная металлическая: двупольная ДПМ-02/60, размером 1500х2400 мм | ШТ | 6
353 | Закрыватель дверной гидравлический рычажный в алюминиевом корпусе | ШТ | 6
354 | Ремонт штукатурки откосов внутри здания по камню и бетону цементно-известковым раствором прямолинейных (2,1*2+1,09)*0,5 | 100 м2 | 0.038
355 | Строительный мусор | т | 0.3078
356 | Улучшенная окраска масляными составами по штукатурке стен | 100 м2 | 0.038
357 | Краски для внутренних работ масляные готовые к применению МА-15 БИО | т | 0.000698
358 | Погрузочные работы при автомобильных перевозках мусора строительного с погрузкой вручную двери дерев.7,5*0,05т, двери метал(2,8+21,6)*0,07т, ворота0,75т, р-р 0,3159+0,3078т | 1 Т ГРУЗА | 3.489
359 | Вывоз и утилизация мусора | 1 Т ГРУЗА | 3.489
Раздел: 2 этаж
Раздел: Кабинеты 1, 2, 3, 5, 6, 17
Подраздел: Потолки
360 | Разборка элементов облицовки потолков с разборкой каркаса: плит растровых | 100 м2 | 1.477
361 | Строительный мусор | т | 0.52581
362 | Устройство потолков плитно-ячеистых по каркасу из оцинкованного профиля | 100 м2 | 1.477
363 | Демонтаж: светильников Ledeo-10LS | 100 ШТ | 0.26
364 | Светильник в подвесных потолках, устанавливаемый: на профиле, количество ламп в светильнике до 4 | 100 ШТ | 0.26
365 | Светильник светодиодный ССВ 30/3000А50 | ШТ | 26
Подраздел: Стены
366 | Снятие обоев: простых и улучшенных | 100 м2 | 3.92
367 | Строительный мусор | т | 0.1176
368 | Покрытие поверхностей грунтовкой глубокого проникновения: за 1 раз стен | 100 м2 | 3.92
369 | Грунтовка: акриловая упрочняющая стабилизирующая глубокого проникновения "БИРСС Грунт М" | т | 0.04
370 | Третья шпатлевка при высококачественной окраске по штукатурке и сборным конструкциям: стен, подготовленных под окраску | 100 м2 | 3.92
371 | Оклейка стен стеклообоями с окраской поливинилацетатными красками за один раз с подготовкой | 100 м2 | 3.92
372 | Стеклообои: TASSOGLAS, елочка | 10 м2 | 41.16
373 | Клей дисперсионный сухой порошкообразный водоразбавляемый для стеклообоев | кг | 107.8
374 | Краска водоэмульсионная для внутренних работ ВАК-25 | т | 0.0733
375 | Краска-колер | кг | 5.13
376 | Вторая окраска стен, оклееных стеклообоями, красками | 100 м2 | 3.92
377 | Краска водоэмульсионная для внутренних работ ВАК-25 | т | 0.0588
378 | Краска-колер | кг | 4.12
379 | Облицовка стен по одинарному металлическому каркасу из потолочного профиля гипсокартонными листами: одним слоем с оконным проемом | 100 м2 | 0.43
380 | Листы гипсокартонные: влагостойкие, КНАУФ, толщиной 10 мм | м2 | 46.01
381 | Установка решеток жалюзийных площадью в свету: до 1,0 м2 | ШТ | 28
382 | Решетка радиаторная из ПВХ, размер 0,6x1,2 м | м2 | 20.2
Подраздел: Полы
383 | Разборка плинтусов: деревянных и из пластмассовых материалов | 100 м | 0.9
384 | Строительный мусор | т | 0.099
385 | Разборка покрытий полов: из линолеума и релина | 100 м2 | 1.98
386 | Строительный мусор | т | 0.9306
387 | Устройство стяжек из быстротвердеющей смеси на цементной основе, толщиной 5 мм | 100 м2 | 1.98
388 | Смеси сухие цементные наливные для базового слоя полов, стяжек, толщина слоя 5-100 мм, класс B15-B20 (М200-М250), быстротвердеющие | кг | 1667.16
389 | Грунтовка: водно-дисперсионная "БИРСС Бетон-контакт" | т | 0.069
390 | Устройство гетерогенного и гомогенного покрытия на клее со свариванием полотнищ в стыках | 100 м2 | 1.98
391 | Линолеум коммерческий гомогенный: "ТАРКЕТТ iQ ARIA" (толщина 2 мм, класс 34/43, пож. безопасность Г1, В2, РП1, Д2, Т2) | м2 | 201.96
392 | Устройство плинтусов поливинилхлоридных: на винтах самонарезающих | 100 м | 0.9
393 | Плинтус для полов из ПВХ, размер 22x49 мм с кабель-каналом | м | 90
Подраздел: Двери
394 | Разборка деревянных заполнений проемов: дверных и воротных | 100 м2 | 0.084
395 | Установка блоков в наружных и внутренних дверных проемах: в каменных стенах, площадь проема до 3 м2 | 100 м2 | 0.084
396 | Блоки дверные внутренние: однопольные глухие, фанерованные шпоном | м2 | 8.4
397 | Комплект скобяных изделий для блоков входных дверей в помещение однопольных | КОМПЛ | 4
398 | Замок врезной оцинкованный с цилиндровым механизмом из латуни | КОМПЛ | 4
399 | Установка и крепление наличников | 100 м | 0.42
400 | Наличники из древесины тип Н-1, размер 13x74 мм | м | 42
401 | Установка дверного доводчика к металлическим дверям | ШТ | 1
402 | Закрыватель дверной гидравлический рычажный в алюминиевом корпусе | ШТ | 1
403 | Погрузочные работы при автомобильных перевозках мусора строительного с погрузкой вручную потолк0,5258т, плинтус0,099т, линолеум0,9306т, двери дерев.8,4*0,05т, обои0,1176т | 1 Т ГРУЗА | 2.093
404 | Вывоз и утилизация мусора | 1 Т ГРУЗА | 2.093
Раздел: Кабинеты 10, 9, 8, 7, 4
Подраздел: Потолки
405 | Очистка поверхности щетками потолков | м2 | 112.5
406 | Покрытие поверхностей грунтовкой глубокого проникновения: за 1 раз потолков | 100 м2 | 1.125
407 | Грунтовка: акриловая упрочняющая стабилизирующая глубокого проникновения "БИРСС Грунт М" | т | 0.01159
408 | Третья шпатлевка при высококачественной окраске по штукатурке и сборным конструкциям: потолков, подготовленных под окраску | 100 м2 | 1.125
409 | Окраска поливинилацетатными водоэмульсионными составами улучшенная: по штукатурке потолков | 100 м2 | 1.125
410 | Краска водоэмульсионная для внутренних работ ВАК-25 | т | 0.0709
Подраздел: Стены
411 | Очистка поверхности стен от побелки | м2 | 140
412 | Очистка поверхности стен от краски | 100 м2 | 1.37
413 | Покрытие поверхностей грунтовкой глубокого проникновения: за 1 раз стен | 100 м2 | 2.77
414 | Грунтовка: акриловая упрочняющая стабилизирующая глубокого проникновения "БИРСС Грунт М" | т | 0.0285
415 | Третья шпатлевка при высококачественной окраске по штукатурке и сборным конструкциям: стен, подготовленных под окраску | 100 м2 | 2.77
416 | Окраска поливинилацетатными водоэмульсионными составами улучшенная: по штукатурке стен | 100 м2 | 2.77
417 | Краска водоэмульсионная для внутренних работ ВАК-25 | т | 0.1745
418 | Краска-колер | кг | 12.21
Подраздел: Полы
419 | Разборка плинтусов: деревянных и из пластмассовых материалов | 100 м | 0.92
420 | Строительный мусор | т | 0.1012
421 | Разборка покрытий полов: из линолеума и релина | 100 м2 | 1.15
422 | Строительный мусор | т | 0.5405
423 | Устройство стяжек из быстротвердеющей смеси на цементной основе, толщиной 10 мм | 100 м2 | 1.15
424 | Смеси сухие цементные наливные для базового слоя полов, стяжек, толщина слоя 5-100 мм, класс B15-B20 (М200-М250), быстротвердеющие | кг | 1936.6
425 | Грунтовка: водно-дисперсионная "БИРСС Бетон-контакт" | т | 0.04
426 | Устройство гетерогенного и гомогенного покрытия на клее со свариванием полотнищ в стыках | 100 м2 | 1.15
427 | Линолеум коммерческий гомогенный: "ТАРКЕТТ iQ ARIA" (толщина 2 мм, класс 34/43, пож. безопасность Г1, В2, РП1, Д2, Т2) | м2 | 117.3
428 | Устройство плинтусов поливинилхлоридных: на винтах самонарезающих | 100 м | 0.92
429 | Плинтус для полов из ПВХ, размер 22x49 мм с кабель-каналом | м | 93
430 | Погрузочные работы при автомобильных перевозках мусора строительного с погрузкой вручную плинтус0,1012т, линолеум0,5405т | 1 Т ГРУЗА | 0.642
431 | Вывоз и утилизация мусора | 1 Т ГРУЗА | 0.642
Раздел: Лестница внутренняя
432 | Демонтаж лестниц прямолинейных | т | 0.826
433 | Монтаж криволинейных металлических косоуров | т | 0.498
434 | Косоуры | т | 0.498
435 | Установка ступеней отдельных: с мозаичным покрытием по готовому основанию | 100 М СТУПЕНЕЙ | 0.33
436 | Ступени железобетонные лестничные с лицевой бетонной поверхностью, не требующей дополнительной отделки, длиной до 3 м | м | 33
437 | Устройство металлических ограждений: с поручнями из твердолиственных пород | 100 м | 0.116
438 | Ограждение лестницы 11,6м из нержавеющей стали | м | 11.6
439 | Устройство перекрытий по стальным балкам и монолитных участков при сборном железобетонном перекрытии площадью: до 5 м2 приведенной толщиной до 100 мм | 100 м3 | 0.018
440 | Сталь арматурная, горячекатаная, периодического профиля, класс А-III, диаметр 12 мм | т | 0.2142
441 | Смеси бетонные тяжелого бетона (БСТ), крупность заполнителя 20 мм, класс В15 (М200) | м3 | 1.827
442 | Устройство покрытий мозаичных: терраццо толщиной 20 мм без рисунка | 100 м2 | 0.018
443 | Раствор декоративный (с каменной крошкой) | м3 | 0.0367
444 | Устройство перегородок из гипсоволокнистых листов (ГВЛ) с одинарным металлическим каркасом и двухслойной обшивкой с обеих сторон: с одним дверным проемом | 100 м2 | 0.087
445 | Устройство перегородок из гипсоволокнистых листов (ГВЛ) с одинарным металлическим каркасом и двухслойной обшивкой с обеих сторон: с одним дверным проемом (Изготовление скрытого дверного блока) | 100 м2 | 0.016
446 | Установка блоков в наружных и внутренних дверных проемах: в перегородках и деревянных нерубленых стенах, площадь проема до 3 м2 | 100 м2 | 0.016
447 | Комплект скобяных изделий для блоков входных дверей в помещение однопольных | КОМПЛ | 1
448 | Замок врезной оцинкованный с цилиндровым механизмом из латуни | КОМПЛ | 1
449 | Покрытие поверхностей грунтовкой глубокого проникновения: за 1 раза стен | 100 м2 | 0.103
450 | Грунтовка: акриловая упрочняющая стабилизирующая глубокого проникновения "БИРСС Грунт М" | т | 0.00106
451 | Третья шпатлевка при высококачественной окраске по штукатурке и сборным конструкциям: стен, подготовленных под окраску | 100 м2 | 0.103
452 | Оклейка стен стеклообоями с окраской поливинилацетатными красками за один раз с подготовкой | 100 м2 | 0.103
453 | Стеклообои: TASSOGLAS, елочка | 10 м2 | 1.082
454 | Клей дисперсионный сухой порошкообразный водоразбавляемый для стеклообоев | кг | 2.8325
455 | Краска водоэмульсионная для внутренних работ ВАК-25 | т | 0.0019
456 | Краска-колер | кг | 0.13
457 | Вторая окраска стен, оклееных стеклообоями, красками | 100 м2 | 0.103
458 | Краска водоэмульсионная для внутренних работ ВАК-25 | т | 0.0015
459 | Краска-колер | кг | 0.11
Раздел: Система отопления
460 | Разборка трубопроводов из водогазопроводных труб в зданиях и сооружениях: на резьбе диаметром до 32 мм | 100 м | 5.09
461 | Разборка трубопроводов из водогазопроводных труб в зданиях и сооружениях: на резьбе диаметром до 50 мм | 100 м | 2.56
462 | Прокладка трубопроводов отопления при стояковой системе из многослойных металлополимерных труб диаметром: 25 мм | 100 м | 5.09
463 | Трубы металлополимерные многослойные для горячего водоснабжения, номинальное давление 1 МПа (10 кгс/см2), температура до 95 °C, диаметр 25 мм | м | 509
464 | Хомуты с быстродействующим замком для крепления труб размером 25-30 мм | ШТ | 240
465 | Установка вентилей, задвижек, затворов, клапанов обратных, кранов проходных на трубопроводах из стальных труб диаметром: до 25 мм | ШТ | 110
466 | Клапан терморегулятора для двухтрубной системы отопления, латунный никелированный, прямой, пропускная способность от 0,10 до 0,83 м3/ч, номинальное давление 1,0 МПа (10 кгс/см2), номинальный диаметр 25 мм | ШТ | 110
467 | Прокладка внутренних трубопроводов водоснабжения и отопления из многослойных полипропиленовых труб, из заранее собранных узлов, наружным диаметром 40 мм | 100 м | 2.56
468 | Трубы полипропиленовые ПП-Р, номинальное давление 2,5 МПа, номинальный наружный диаметр 40 мм | м | 256
469 | Хомуты с быстродействующим замком для крепления труб размером 40-45 мм | ШТ | 120
470 | Установка вентилей, задвижек, затворов, клапанов обратных, кранов проходных на трубопроводах из стальных труб диаметром: до 50 мм | ШТ | 2
471 | Кран шаровый полипропиленовый PPRC PN20, диаметром: 40 мм | ШТ | 2
472 | Демонтаж: радиаторов весом до 80 кг | 100 ШТ | 0.9
473 | Демонтаж: радиаторов весом до 160 кг | 100 ШТ | 0.2
474 | Установка радиаторов: стальных | 100 квт | 1
475 | Радиаторы биметаллические количество секций 7, мощность 1155 Вт | ШТ | 90
476 | Установка регистров из стальных: сварных труб диаметром нитки 100 мм | 100 м | 3.36
477 | Установка кранов воздушных | КОМПЛ | 110
478 | Установка воздухоотводчиков | ШТ | 3
479 | Воздухоотводчик, давление 1,6 МПа (16 кгс/см2), диаметр 15 мм, присоединение 1/2" | ШТ | 3
480 | Врезка в действующие внутренние сети трубопроводов отопления и водоснабжения диаметром: 40 мм | ШТ | 4
481 | Гидравлическое испытание трубопроводов систем отопления, водопровода и горячего водоснабжения диаметром: до 50 мм | 100 м | 5.09
482 | Проверка на прогрев отопительных приборов с регулировкой | 100 ШТ | 1.1
483 | Заделка отверстий в местах прохода трубопроводов: в стенах и перегородках оштукатуренных | 100 отверстий | 1
Раздел: Кровля 26,2х37,4
Подраздел: Кровля
484 | Разборка покрытий кровель: из хризотилцементных плит и черепицы | 100 м2 | 10.94
485 | Строительный мусор | т | 20.3484
486 | Смена обрешетки с прозорами: из досок толщиной до 30 мм | 100 м2 | 1
487 | Строительный мусор | т | 1.27
488 | Доска обрезная, хвойных пород, ширина 75-150 мм, толщина 25 мм, длина 4-6,5 м, сорт I | м3 | 0.8
489 | Устройство пароизоляции: прокладочной в один слой | 100 м2 | 10.94
490 | Пленка подкровельная гидроизоляционная антиконденсатная | м2 | 1203.4
491 | Монтаж кровли из профилированного листа для объектов непроизводственного назначения: простой | 100 м2 | 10.94
492 | Профнастил оцинкованный с покрытием: полиэстер НС21-0,7 | м2 | 1225
493 | Дополнительные элементы кровли коньковый элемент, разжелобки, профили с покрытием | м2 | 43.5
494 | Монтаж снегозадержателя: решетчатого и трубчатого | 100 м | 0.61
495 | Планка снегозадержателя металлическая для металлочерепичной кровли, окрашенная, размер 95х65 мм, длина 2000 мм | ШТ | 31
496 | Разборка утепления покрытий: керамзитом | м3 | 10
497 | Утепление покрытий: керамзитом | м3 | 10
498 | Гравий керамзитовый М 400, фракция 10-20 мм | м3 | 10.3
499 | Очистка поверхности щетками стропильной системы | м2 | 100
500 | Обеспыливание поверхности стропильной систмы | м2 | 100
501 | Устройство: карнизов | 100 м2 | 0.636
502 | Подшивка карнизов сайдингом | 100 м2 | 0.636
503 | Покрытия зданий с повышенными архитектурными требованиями сайдинг стальной с полимерным покрытием | м2 | 63.6
504 | Элементы сайдинга металлического с покрытием полиэстер: "Планка завершающая" | м | 127.2
Подраздел: Люк на кровлю
505 | Демонтаж люков в перекрытиях, площадь проема до 2 м2 | 100 м2 | 0.00757
506 | Демонтаж лестниц прямолинейных | т | 0.02
507 | Заполнение бетоном отдельных мест в перекрытиях | м3 | 0.04
508 | Смеси бетонные тяжелого бетона (БСТ), класс В15 (М200) | м3 | 0.0408
509 | Монтаж люка противопожарного | м2 | 0.48
510 | Люк металлический противопожарный (EI60) 600х800 с лестницей | ШТ | 1
511 | Облицовка стен по одинарному металлическому каркасу из потолочного профиля гипсокартонными листами: одним слоем с оконным проемом | 100 м2 | 0.0055
512 | Листы гипсокартонные: влагостойкие, КНАУФ, толщиной 10 мм | м2 | 0.749
513 | Улучшенная окраска масляными составами по штукатурке: потолков | 100 м2 | 0.0055
514 | Краска масляная тип МА-15 БИО, для внутренних работ, готовая к применению | т | 0.00015
Подраздел: Водосточная система
515 | Устройство желобов: подвесных | 100 м | 1.272
516 | Желоб металлический для водосточных систем, окрашенный, диаметр 125 мм, длина 3000 мм | ШТ | 43
517 | Соединитель желоба металлический для водосточных систем, окрашенный, диаметр 125 мм | ШТ | 42
518 | Кронштейн желоба металлический карнизный металлический для водосточных систем, окрашенный, диаметр 125 мм, длина 132 мм | ШТ | 132
519 | Заглушка желоба металлическая для водосточных систем, окрашенная, диаметр 125 мм | ШТ | 4
520 | Устройство металлической водосточной системы: воронок | ШТ | 4
521 | Воронка водосборная металлическая для водосточных систем, окрашенная, диаметр 300/100 мм | ШТ | 4
522 | Устройство металлической водосточной системы: прямых звеньев труб | м | 28
523 | Труба металлическая для водосточных систем, окрашенная, диаметр 100 мм, длина 3000 мм | ШТ | 8
524 | Труба соединительная металлическая для водосточных систем, окрашенная, диаметр 100 мм, длина 1000 мм | ШТ | 4
525 | Хомут для труб металлический для водосточных систем, окрашенный, диаметр 100 мм | ШТ | 24
526 | Устройство металлической водосточной системы: колен | ШТ | 4
527 | Колено трубы сливное 60° металлическое для водосточных систем, окрашенное, диаметр 100 мм | ШТ | 4
528 | Погрузочные работы при автомобильных перевозках мусора строительного с погрузкой вручную а/цем20,3484т, обрешетка 1,27т керамзит 10м3*0,4 лестница 0,02т | 1 Т ГРУЗА | 25.638
529 | Вывоз и утилизация мусора | 1 Т ГРУЗА | 25.638
Раздел: Фасад
530 | Установка и разборка наружных инвентарных лесов высотой до 16 м: трубчатых для прочих отделочных работ | 100 м2 | 8.624 | (25,2+36,4)*2*7 (h)
531 | Заделка трещин в кирпичных стенах: цементным раствором | 10 м | 79.9
532 | Раствор кладочный, цементно-известковый, М100 | м3 | 1.598
533 | Демонтаж металлоконструкций козырька | т | 0.05
534 | Устройство вентилируемых фасадов с облицовкой панелями из композитных материалов: с устройством теплоизоляционного слоя | 100 м2 | 7.4
535 | Пленка пароизоляционная 3-х слойная полиэтиленовая с армированной основой из перехлестнутых полос полиэтилена | м2 | 762.2
536 | Конструкции навесной фасадной системы с воздушным зазором | м2 | 740
537 | Панели с утеплителем | м2 | 762.2
537 | Разборка мелких покрытий и обделок из листовой стали: поясков, сандриков, желобов, отливов, свесов и т.п. | 100 м | 1.014
538 | Строительный мусор | т | 0.12168
539 | Устройство мелких покрытий (брандмауэры, парапеты, свесы и т.п.) из листовой оцинкованной стали | 100 м2 | 0.46632
540 | Облицовка: оконных проемов в наружных стенах откосной планкой из оцинкованной стали с полимерным покрытием с устройством водоотлива оконного из оцинкованной стали с полимерным покрытием | М2 ПРОЕМА | 114.4
541 | Облицовка: дверных проемов в наружных стенах откосной планкой из оцинкованной стали с полимерным покрытием с установкой наличников из оцинкованной стали с полимерным покрытием | М2 ПРОЕМА | 28
542 | Демонтаж внешнего блока мульти сплит-системы | ШТ | 3
543 | Установка внешнего блока мульти сплит-системы | ШТ | 3
544 | Трубопровод из медных труб на номинальное давление до 2,5 МПа, диаметр труб наружный: 18 мм | 100 м | 0.06
545 | Трубы медные круглого сечения для систем кондиционирования, размером 9,52x0,81 мм | м | 6
Раздел: Эвакуационная лестница
572 | Демонтаж лестниц прямолинейных | т | 1.113
573 | Монтаж лестниц прямолинейных и криволинейных, пожарных с ограждением | т | 0.596
574 | Монтаж площадок с настилом и ограждением из листовой, рифленой, просечной и круглой стали | т | 0.316
575 | Монтаж опорных стоек | т | 0.201
576 | Маршевая пожарная эвакуационная наружная лестница на 2 ой этаж с площадкой(1.5х2.25м) и ограждением. шириной1250мм | т | 1.113
577 | Масляная окраска металлических поверхностей: решеток, переплетов, труб диаметром менее 50 мм и т.п., количество окрасок 2 | 100 м2 | 0.865
578 | Краска для наружных работ МА-011, специальная защитная | т | 0.0213
Раздел: Вентиляция
579 | Разборка воздуховодов из листовой стали толщиной: до 0,9 мм диаметром/периметром до 320 мм /1000 мм | 100 м2 | 1.44
580 | Разборка дефлекторов | ШТ | 12
581 | Прокладка воздуховодов из листовой, оцинкованной стали и алюминия класса Н (нормальные) толщиной: 0,5 мм, периметром до 1000 мм | 100 м2 | 0.06
582 | Короб из оцинкованной стали 250х250мм | м2 | 6
583 | Прокладка воздуховодов из листовой, оцинкованной стали и алюминия класса Н (нормальные) толщиной: 0,5 мм, периметром до 1000 мм | 100 м2 | 0.05
584 | Короб из сендвич панелей (утепленный) сечением 250х250мм | м2 | 5
585 | Прокладка воздуховодов из листовой, оцинкованной стали и алюминия класса Н (нормальные) толщиной: 0,7 мм, периметром от 1100 до 1600 мм | 100 м2 | 1.14
586 | Короб из оцинкованной стали сечением 300х300мм | м2 | 114
587 | Прокладка воздуховодов из листовой, оцинкованной стали и алюминия класса Н (нормальные) толщиной: 0,7 мм, периметром от 1100 до 1600 мм | 100 м2 | 0.42
588 | Короб из сендвич панелей (утепленный) сечением 300х300мм | м2 | 42
589 | Прокладка воздуховодов из листовой, оцинкованной стали и алюминия класса Н (нормальные) толщиной: 0,7 мм, периметром от 1100 до 1600 мм | 100 м2 | 0.24
590 | Короб из оцинкованной стали сечением 400х400мм | м2 | 24
591 | Прокладка воздуховодов из листовой, оцинкованной стали и алюминия класса Н (нормальные) толщиной: 0,7 мм, периметром от 1100 до 1600 мм | 100 м2 | 0.784
592 | Короб из сендвич панелей (утепленный) сечением 400х400мм | м2 | 78.4
593 | Установка дефлекторов диаметром патрубка: 400 мм | ШТ | 12
594 | Дефлекторы статические из оцинкованной стали, диаметр 400 мм | ШТ | 12
595 | Установка клапанов воздушных утепленных КВУ с электрическим или пневматическим приводом периметром: до 3200 мм | ШТ | 13
596 | Клапаны воздушные утепленные под электропривод КВУ | ШТ | 13
597 | Установка узлов прохода вытяжных вентиляционных шахт диаметром патрубка: до 560 мм | 10 ШТ | 1.2
598 | Узлы прохода вытяжных вентиляционных шахт без клапана и с кольцом для сбора конденсата УП 1-16, диаметр 500 мм | ШТ | 12
599 | Установка решеток жалюзийных площадью в свету: до 0,5 м2 | ШТ | 76
600 | Решетки металлические, размер 450x450 мм | ШТ | 76
601 | Пробивка проемов в конструкциях: из кирпича | м3 | 0.55
602 | Пробивка проемов в конструкциях: из бетона | м3 | 0.1
603 | Заделка отверстий в местах прохода трубопроводов: в стенах и перегородках оштукатуренных | 100 отверстий | 0.3
Оборудование охранно-пожарной системы
604 | Монтаж блок контроля и управления «С2000-М» | шт | 1
605 | Блок контроля и управления «С2000-М» | ШТ | 1
606 | Монтаж блок контроля и индикации «С2000-БКИ» | шт | 1
607 | Блок контроля и индикации «С2000-БКИ» | ШТ | 1
608 | Монтаж оповещатель охранно-пожарный звуковой «Свирель-2», исп. 02 | шт | 30
609 | Оповещатель охранно-пожарный звуковой «Свирель-2», исп. 02 | ШТ | 30
610 | Монтаж блок контрольно-пусковой С2000-КПБ | шт | 3
611 | Блок контрольно-пусковой С2000-КПБ | ШТ | 3
612 | Монтаж оповещатель световой «Люкс-24» | шт | 13
613 | Оповещатель световой «Люкс-24» | ШТ | 13
614 | Монтаж контроллер двухпроводной линии связи «С2000-КДЛ» | шт | 5
615 | Контроллер двухпроводной линии связи «С2000-КДЛ» | ШТ | 5
616 | Монтаж извещатель пожарный дымовой адресный ДИП-34А-03 | шт | 198
617 | Извещатель пожарный дымовой адресный ДИП-34А-03 | ШТ | 198
618 | Монтаж извещатель пожарный ручной адресный ИПР 513-3АМ | шт | 6
619 | Извещатель пожарный ручной адресный ИПР 513-3АМ | ШТ | 6
620 | Монтаж блок разветвительно-изолирующий БРИЗ БРИЗ исп. 03 | шт | 20
621 | Блок разветвительно-изолирующий БРИЗ БРИЗ исп. 03 | ШТ | 20
622 | Монтаж блок сигнально-пусковой «С2000-СП4/220» | шт | 12
623 | Блок сигнально-пусковой «С2000-СП4/220» | ШТ | 12
624 | Монтаж блок пожарный управления серии ПОТОК® Поток-3Н | шт | 2
625 | Блок пожарный управления серии ПОТОК® Поток-3Н | ШТ | 2
626 | Монтаж коммутационное устройство УК-ВК | шт | 36
627 | Коммутационное устройство УК-ВК | ШТ | 36
628 | Монтаж источник бесперебойного питания 24В РИП-24 исп. 01 | шт | 5
629 | Источник бесперебойного питания 24В РИП-24 исп. 01 | ШТ | 5
630 | Монтаж аккумуляторная батарея 7 А/ч | шт | 15
631 | Аккумуляторная батарея 7 А/ч | ШТ | 15
632 | Монтаж шкаф пожарный, навесной с окном, ШПК-320 | шт | 10
633 | Шкаф пожарный, навесной с окном, ШПК-320 | ШТ | 10
634 | Оклейка стен поливинилхлоридной декоративно-отделочной самоклеющейся пленкой: по штукатурке и бетону/знаки ПБ и наглядная агитация ПБ | м2 | 2
635 | Знаки ПБ и наглядная агитация по ПБ | ШТ | 10
636 | Монтаж труб гибких гофрированных из ПВХ, диаметр 20 мм | м | 3750
637 | Трубы гибкие гофрированные из ПВХ, диаметр 20 мм | м | 3750
638 | Затягивание провода в проложенные трубы и металлические рукава первого одножильного или многожильного в общей оплетке, суммарное сечение: до 6 мм2 | 100 м | 37.5
639 | Кабель пожарной сигнализации КПСЭнг(A)-FRLS 1х2х0,5 | 1000 м | 3.5
640 | Кабели парной скрутки огнестойкие для систем пожарной сигнализации с однопроволочными медными жилами, изоляцией из кремнийорганической резины, оболочкой из ПВХ, не распространяющий горение, с низким дымо- и газовыделением, с экраном из алюмолавсановой ленты, марки КПСЭнг- FRLS 2х2х0,75 | 1000 м | 0.25
641 | Дюбель-хомут "клоп", однолапковый, 16-17 мм (100 шт) | упак | 10
642 | Стяжка кабельная 100х2.5мм натуральный (100шт) | упак | 25
643 | Огнестойкий герметик "Стоп Огонь" ЭП-71, 400г | баллон | 8
644 | Клапан огнезадерживающий канальный (КЛОП) | ШТ | 12
Прочие работы
645 | Прокладка воздуховодов из листовой, оцинкованной стали и алюминия класса Н (нормальные) толщиной: 0,5 мм, диаметром до 200 мм | 100 м2 | 1.5
646 | Воздуховоды из оцинкованной стали толщиной: 0,7 мм, периметром до 1000 мм | м2 | 150
647 | Огнебиозащитное покрытие деревянных поверхностей готовыми составами для обеспечения: первой группы огнезащитной эффективности по НПБ 251 | 100 м2 | 10
648 | Состав огнезащитный, пропиточный, для древесины | кг | 288
649 | Монтаж решетки радиаторные защитные | ШТ | 4
650 | Решетки радиаторные защитные | ШТ | 4
Оборудование автоматической системы пожаротушения
651 | Монтаж АУП «ТРВ-Гарант-Р»-14,5-01 (85) | шт | 20
652 | АУП «ТРВ-Гарант-Р»-14,5-01 (85) | шт | 20
653 | Заполнение бака пенообразователем | 100 м3 | 0.0029
654 | Присоединение к приборам концов жил электрических проводок под винт: с оконцеванием наконечником | 100 ШТ | 0.8
655 | Монтаж прибора Сигнал 20 | шт | 2
656 | Сигнал 20 | ШТ | 2
657 | Труба гофрированная ПВХ для защиты проводов и кабелей по установленным конструкциям, по стенам, колоннам, потолкам, основанию пола | 100 м | 8.3
658 | Трубы гибкие гофрированные из ПВХ, диаметр 20 мм | м | 830
659 | Затягивание провода в проложенные трубы и металлические рукава первого одножильного или многожильного в общей оплетке, суммарное сечение: до 6 мм2 | 100 м | 8.3
660 | Кабель пожарной сигнализации КПСЭнг(A)-FRLS 1х2х0,5 | 1000 м | 0.83
661 | Автоматизированная система управления I категории технической сложности с количеством каналов (Кобщ): 320 | система | 1
662 | Автоматизированная система управления I категории технической сложности с количеством каналов (Кобщ): за каждый канал свыше 320 до 639 добавлять к расценке 02-01-001-13 | канал | 25
Раздел: Установка ограждения и козырька из спиралей армированной колючей ленты
663 | Демонтаж ограждения и козырька из спиралей армированной колючей ленты (АКЛ) типа "Репейник по существующему ограждению | 100 м | 4.55
664 | Установка ограждения и козырька из спиралей армированной колючей ленты (АКЛ) типа "Репейник": установка козырька высотой до 1 м по существующему ограждению | 100 м | 4.55
665 | Горячекатаная арматурная сталь гладкая класса А-I, диаметром 10 мм 455м*0,617 | т | 0.281
666 | Сталь угловая равнополочная, марка стали Ст3сп, размером 40х40 мм 151шт*1м*2,42 | т | 0.365
667 | Лента армир.колючая Егоза АСКЛ-500/55 (10м) | ШТ | 46
Раздел: Устройство въездных ворот
668 | Демонтаж ворот | 100 м2 | 0.1
669 | Устройство ворот (при установленных столбах) глухих | 100 м2 | 0.1
670 | Ворота автоматические раздвижные 2000х5000 | шт | 1
При выполнении работы используются материалы и оборудование подрядчика. Материалы должны быть новые (ранее неиспользованные), качественные, иметь год выпуска не ранее 2020 года, соответствовать ГОСТ, ТУ, иметь сертификаты на соответствие. Применение материалов, изделий, конструкций, оборудования, запасных частей, не предусмотренных настоящим техническим заданием, предварительно согласовывается с заказчиком.
Срок выполнения работ: с момента заключения Договора по август 2021 г.

## Лист4
3. Дополнительные (прочие) условия
Применяемые материалы, оборудование и выполняемые работы должны удовлетворять требованиям по энергоэффективности в соответствии с Федеральным законом № 261 от 23 ноября 2009 года "Об энергосбережении и о повышении энергетической эффективности и о внесении изменений в отдельные законодательные акты Российской Федерации" и внутренними нормативными документами.
Отделочные материалы должны соответствовать нормам пожарной безопасности в соответствии с требованиями федерального закона от 22.07.2008 г. № 123-ФЗ "Технический регламент о требованиях пожарной безопасности".
Объем мусора высчитывается по нормативам сметных расценок
Примечание:
Все иные необходимые требования к подрядной организации, в части:
> квалификации персонала;
> выполнения и соблюдения технологии работ; | охраны труда, экологии и пожарной безопасности;
> охраны труда, экологии и пожарной безопасности;
> правил контроля и приёмки работ; | гарантий на выполненные работы
> гарантий на выполненные работы;
изложены в типовом договоре, являющемся неотъемлемой частью конкурсной документации.