## ИСХОДНИК (hidden)
Приложение к ТЗ на инструмент. Лот № 311С
№ п/п | Наименование | Технические требования и характеристики | Ед. изм. | Кол-во | Срок поставки* | Условия поставки | Вид транспорта | Точка поставки, адрес
1 | Топор 1кг | Тип - топор плотницкий Общий вес, кг 1.0 Материал рукояти Дерево Материал лезвия Сталь | ШТ | 2 | 60 дней | до склада получателя | авто/ж/д | 394026, г. Воронеж, ул. 9 Января, 205
2 | Инструмент для натяж.метал.ленты CVF | 1. Ширина ленты до 20 мм, толщина ленты до 1 мм 2. 2 в 1: натяжение и обрезка ленты 3. Рычаг для захвата и фиксации ленты 4. Специальный нож для отрезания ленты 5. Обрезка ленты отжатием рычага поворотного ножа 6. Специальная закалка прижимного блока и ножа 7. Антикоррозионная обработка поверхности 8. Надежная, долговечная конструкция | ШТ | 1 | 60 дней | до склада получателя | авто/ж/д | 394026, г. Воронеж, ул. 9 Января, 205
3 | Дрель-шуруповерт аккум. Makita 6271 DWAE | Тип патрона быстрозажимной Тип аккумулятора NiCd Время заряда, ч 1 Мах диаметр сверления (дерево), мм 25 Число ступеней крутящего момента 16+1 Жестк. вращ. момент, Нм 30 Число скоростей 2 Наличие удара нет Наличие подсветки нет Вес, кг 1.5 Блокировка шпинделя есть Тормоз двигателя есть Вес брутто, кг 4.77 Напряжение аккумулятора, В 12 Емкость аккумулятора, А*ч 1.9 Диаметр патрона, мм 10 Max диаметр сверления (металл), мм 10 Max крутящий момент, Нм 30 Мягк.вращ. момент, Нм 18 Частота вращения шпинделя, об/мин 0-350;0-1200 Наличие реверса есть Габариты, мм 192x240 Тип двигателя Щеточный Размер патрона, мм 0.8-10 Отдельный переключатель режимов сверления нет | ШТ | 2 | 60 дней | до склада получателя | авто/ж/д | 394026, г. Воронеж, ул. 9 Января, 205
4 | Напильник круглый 250мм N2 | Форма Круглый Класс (№) 2 Длина, мм 250 | ШТ | 1 | 60 дней | до склада получателя | авто/ж/д | 394026, г. Воронеж, ул. 9 Января, 205
5 | Напильник кругл. заточки цепи б/п d4,5 | Круглый напильник для заточки режущих зубьев пильных цепей Длина: 200 мм Диаметр: 4.5 мм | ШТ | 10 | 60 дней | до склада получателя | авто/ж/д | 394026, г. Воронеж, ул. 9 Января, 205
6 | Набор ключей рожковых 6-32мм 12шт | Размер min, мм 6 Количество в наборе, шт. 12 Трещотка нет Тип рожковые Размер max, мм 32 Материал углеродистая сталь Вес, кг: 1,67 Габариты, мм: 180 x 270 x 330 | шт | 2 | 60 дней | до склада получателя | авто/ж/д | 394026, г. Воронеж, ул. 9 Января, 205
7 | Набор ключей торцовых трещ. 8-24мм 12шт | Размер: 8-24 мм Материал: CrV Количество: 12 штук Трещетка - да Вес - 3,38 кг | КМТ | 1 | 60 дней | до склада получателя | авто/ж/д | 394026, г. Воронеж, ул. 9 Января, 205
8 | Плоскогубцы комбинированные 180мм | Длина, мм: 180 Мягкая проволока, Ø мм (220 N/мм² медь, алюминий, пластмасса): 5,2 Проволока средней жёсткости, Ø мм (750 N/мм², гвозди, металические стержни): 3,4 Жёсткая проволока, Ø мм (1800 N/мм² волокна стального троса, стальная проволока): 2,2 Кабель, Ø мм (медный, алюминиевый, одножильный и многожильный ): 12 Масса, г: 245 | ШТ | 5 | 60 дней | до склада получателя | авто/ж/д | 394026, г. Воронеж, ул. 9 Января, 205
9 | Пресс гидравлический ручной ПГРс-300 | Усилие, т 12 Рабочий ход, мм 20 Сечение неизолир. наконечников (Cu), кв.мм 10-300 Привод гидравлический Вес, кг 4 Сечение неизолир. наконечников (Al), кв.мм 10-300 Набор из 12 сменных матриц; Ремкомплект (уплотнительные кольца); Прочный пластиковый кейс. Вес, кг: 6,47 Габариты, мм: 490 x 100 x 180 | ШТ | 1 | 60 дней | до склада получателя | авто/ж/д | 394026, г. Воронеж, ул. 9 Января, 205
10 | Пресс гидравлический ручной ПГР-70 | Усилие, т 5 Рабочий ход, мм 12 Вес, кг 1.7 Сечение неизолир. наконечников (Al), кв.мм 10-70 Привод гидравлический Габариты, мм длина 295 Сечение неизолир. наконечников (Cu), кв.мм 4-70 Набор из 8 сменных матриц; Ремкомплект (уплотнительные кольца); Прочный пластиковый кейс. Вес, кг: 0,70 Габариты, мм: 150 x 50 x 30 | ШТ | 1 | 60 дней | до склада получателя | авто/ж/д | 394026, г. Воронеж, ул. 9 Января, 205
11 | Круг отрезной 150х2,5х22 | 150х2,5х22 | ШТ | 33 | 60 дней | до склада получателя | авто/ж/д | 394026, г. Воронеж, ул. 9 Января, 205
12 | Рулетка металлическая 5м | 5м х 25мм, обрезиненный корпус. Корпус с противоскользящим покрытием, изготовлен из ударопрочного пластика и оснащен металлическим поясным зажимом. Лента стальная, два вида фиксации. Ширина ленты 25 мм. Длина 5 м | ШТ | 2 | 60 дней | до склада получателя | авто/ж/д | 394026, г. Воронеж, ул. 9 Января, 205
13 | Молоток квадратный 400г | Высота рабочей части - 112 мм. Длина - 300 мм. Диаметр бойка - 25 г. Вес рабочей части - 400 г. Вес молотка - 520 г. Боек - квадратный | ШТ | 2 | 60 дней | до склада получателя | авто/ж/д | 394026, г. Воронеж, ул. 9 Января, 205
14 | Ключ гаечный разводной 19" | Max расстояние между губками, мм 20 | ШТ | 3 | 60 дней | до склада получателя | авто/ж/д | 394026, г. Воронеж, ул. 9 Января, 205
Длина, мм 150
Трещетка нет
Материал CrV
Вес, кг: 0,15
Габариты, мм: 150 x 30 x 10
Размер зева — от 0 до 19 мм.
15 | Круг отрезной 230х3х22 | 230х3х22 | ШТ | 28 | 60 дней | до склада получателя | авто/ж/д | 394026, г. Воронеж, ул. 9 Января, 205
16 | Напильник плоский 250мм N3 | Форма Плоский Класс (№) 3 Длина, мм 250 | ШТ | 3 | 60 дней | до склада получателя | авто/ж/д | 394026, г. Воронеж, ул. 9 Января, 205
97

## 2020 год
Приложение к ТЗ набытовую технику. Лот № 401А
№ п/п | № материала | Наименование | Технические требования и характеристики | Ед. изм. | Кол-во | Срок поставки* | Условия поставки | Вид транспорта | Точка поставки, адрес
1 | 2342455 | Котел электрический Protherm Скат 24KR13 | Технические характеристики Protherm Скат 24KR 13 Тип котла электрический одноконтурный Режимы работы отопление Количество нагреваемых тенов 4 Номинальная мощность Минимальная, кВт 24,0 Номинальный ток 220В, А - Номинальный ток 360В, А 40 Максимальная сила тока 220В, А - Максимальная сила тока 360В, А 37 КПД, % 99,5 Максимальная рабочая температура, °C 85,0 Рабочее давление отопительного контура Минимальное, Атм 0,8 Рабочее давление отопительного контура Максимальное, Атм 3,0 Объем расширительного бака системы отопления, л 7,0 Давление в расширительном баке, Атм 1,0 Циркуляционный насос есть Терморегуляторы thermolink S INSTAT 2 INSTAT Plus SD 2000 Панель управления светодиодная индикация жидкокристаллический дисплей индикация температуры индикация неисправностей Системы безопасности датчик низкого давления предохранительный клапан датчик перегрева защита от замерзания антиблокировка насоса Электрическое подключение Напряжение, 220В - Электрическое подключение Напряжение, 360В есть Электрическое подключение Частота, Гц 50 Электрическое подключение Потребление, кВт 24,0 Класс электрической защиты IPX4D Рекомендуемое сечение электрических проводов, 220В - Класс NOx 6 Присоединительные диаметры Дымоход, мм - Присоединительные диаметры Газопровод, дюйм - Присоединительные диаметры Контур отопления, дюйм 3,4" Присоединительные диаметры Контур ГВС, дюйм - Габариты (Высота х Глубина х Ширина), мм 740х310х410 Вес, кг 34,0 | ШТ | 1 | 30 дней | до склада получателя | авто/ж/д | 394026, г. Воронеж, ул. 9 Января, 205
2 | 2322415 | Бинокль Veber Classic БПЦ 20x50 VL | Минимальная дистанция фокусировки, м 9 Диаметр выходного зрачка, мм 2.5 Угловое поле зрения, град. 3,2 Увеличение, крат 20 Zoom нет Диаметр объектива, мм 50 Линейное поле зрения (на расстоянии 1000 м), м 56 Габаритные размеры, мм 190х170х60 Диапазон рабочих температур, C от -12 до +45 Вес, кг 0,720 Цвет черный Материал корпуса алюминиевый сплав Материал отделки корпуса искусственная кожа КОМПЛЕКТАЦИЯ: Бинокль •Полужесткая сумка с наплечным ремнем •Защитные крышки •Ткань для протирки оптики •Шейный ремень •Руководство по эксплуатации | ШТ | 1 | 30 дней | до склада получателя | авто/ж/д | 394026, г. Воронеж, ул. 9 Января, 205
3 | 2069487 | Бинокль БПЦ 8х30 | Основные характеристики Тип бинокль Угловое поле зрения реальное 8.3° Диаметр объектива 30 мм Увеличение 8x Диаметр выходного зрачка 3.75 мм Поле зрения на расстоянии 1000 м 150 м Характеристики Регулировка расстояния между зрачками есть Разрешающая способность 6'' Вынос выходного зрачка 12 мм Тип призмы Porro Конструкция Материал корпуса металл Фокусировка центральная Дополнительно Цвет корпуса черный Футляр/чехол в комплекте есть Вес 620 г Размеры (ширина x длина x высота) 155x120x60 мм | ШТ | 1 | 30 дней | до склада получателя | авто/ж/д | 394026, г. Воронеж, ул. 9 Января, 205
4 | 2312766 | Бинокль Veber Classic БПЦ 12x50 VR | Минимальная дистанция фокусировки, м 9 Диаметр выходного зрачка, мм 4.16 Угловое поле зрения, град. 5.2 Увеличение, крат 12 Zoom нет Диаметр объектива, мм 50 Линейное поле зрения (на расстоянии 1000 м), м 92 Габаритные размеры, мм 175х65х185 Диапазон рабочих температур, C от -10 до +40 Вес, кг 0.810 Цвет серый Материал корпуса алюминиевый сплав Материал отделки корпуса резина КОМПЛЕКТАЦИЯ: •Кейс •Защитные крышки •Ткань для протирки оптики •Шейный ремень •Руководство по эксплуатации | ШТ | 4 | 30 дней | до склада получателя | авто/ж/д | 394026, г. Воронеж, ул. 9 Января, 205