## Лист1
Приложение к ТЗ на поставку электроизоляционных материалов Лот 402А
Номер п/п | Номер материала | Наименование |  | Технические требования и характеристики | ЕИ | Кол-во | Срок поставки* | Вид транспорта | Точка поставки, адрес
1 | 2299863 | Лента Scotch Super 33+ 19ммх20м | Лента Scotch Super 33+ 19ммх20м | ГОСТ 16214-86 Изоляционная лента высшего класса 3М Scotch Super 33+ 19мм х 20м х 0,18мм материал ПВХ; Устойчива к влажности, погодным воздействиям, ультрафиолетовому излучению и химикатам | ШТ | 4 | С момента заключения договора до 30.11.2022 года по заявкам Заказчика. Срок исполнения 1 заявки в течение 10 календарных дней. | авто/ж.д. | г.Белгород, 5-й заводской переулок, д.17
2 | 2353339 | Изолента ПВХ Safeline 19ммх20м синяя | Изолента ПВХ Safeline 19ммх20м синяя | ГОСТ 16214-86 Материал изделия ПВХ Ширина, мм 19 Цвет Синий Длина бухты, м 20 Высота, мм 7.3 Масса, кг 0.105 Глубина, мм 7.3 Толщина материала изделия 0.18 Диапазон рабочих температур от -50 до +80 Стойкость к ультрафиолету Да | ШТ | 10 | С момента заключения договора до 30.11.2022 года по заявкам Заказчика. Срок исполнения 1 заявки в течение 10 календарных дней. | авто/ж.д. | г.Белгород, 5-й заводской переулок, д.17
3 | 2339665 | Изолента ПВХ EKF 19ммх20м желтая | Изолента ПВХ EKF 19ммх20м желтая | ГОСТ 16214-86 Материал изделия ПВХ Ширина, мм 1.9 Цвет Желтая; Длина бухты, м 20 Высота, мм 7.3 Масса, кг 0.105 Глубина, мм 7.3 Толщина материала изделия 0.18 Диапазон рабочих температур от -50 до +80 Стойкость к ультрафиолету Да | ШТ | 10 | С момента заключения договора до 30.11.2022 года по заявкам Заказчика. Срок исполнения 1 заявки в течение 10 календарных дней. | авто/ж.д. | г.Белгород, 5-й заводской переулок, д.17
4 | 2339745 | Изолента ПВХ EKF 19ммх20м белая | Изолента ПВХ EKF 19ммх20м белая | ГОСТ 16214-86 Материал изделия ПВХ Ширина, мм 1.9 Цвет Белая; Длина бухты, м 20 Высота, мм 7.3 Масса, кг 0.105 Глубина, мм 7.3 Толщина материала изделия 0.18 Диапазон рабочих температур от -50 до +80 Стойкость к ультрафиолету Да | ШТ | 10 | С момента заключения договора до 30.11.2022 года по заявкам Заказчика. Срок исполнения 1 заявки в течение 10 календарных дней. | авто/ж.д. | г.Белгород, 5-й заводской переулок, д.17
5 | 2347778 | Изолента ПВХ EKF 19ммх20м зеленая | Изолента ПВХ EKF 19ммх20м зеленая | ГОСТ 16214-86 Материал изделия ПВХ Ширина, мм 1.9 Цвет Зеленая; Длина бухты, м 20 Высота, мм 7.3 Масса, кг 0.105 Глубина, мм 7.3 Толщина материала изделия 0.18 Диапазон рабочих температур от -50 до +80 Стойкость к ультрафиолету Да | ШТ | 10 | С момента заключения договора до 30.11.2022 года по заявкам Заказчика. Срок исполнения 1 заявки в течение 10 календарных дней. | авто/ж.д. | г.Белгород, 5-й заводской переулок, д.17
6 | 2347871 | Изолента ПВХ EKF 19ммх20м красная | Изолента ПВХ EKF 19ммх20м красная | ГОСТ 16214-86 Материал изделия ПВХ Ширина, мм 1.9 Цвет Красный Длина бухты, м 20 Высота, мм 7.3 Масса, кг 0.105 Глубина, мм 7.3 Толщина материала изделия 0.18 Диапазон рабочих температур от -50 до +80 Стойкость к ультрафиолету Да | ШТ | 10 | С момента заключения договора до 30.11.2022 года по заявкам Заказчика. Срок исполнения 1 заявки в течение 10 календарных дней. | авто/ж.д. | г.Белгород, 5-й заводской переулок, д.17
7 | 2392711 | Набор трубок терм.Супер Максимум 23шт | Набор трубок терм.Супер Максимум 23шт | Температура эксплуатации, °С от -55 до +125; Длина, м 0,1; Номинальный диаметр до/после усадки, мм 2.0/1.0; 2.5/1.25; 3.5/1.75; 5.0/2.5; 7.0/3.5; 10.0/5.0; Температура усадки, °С +70...+125; Количество в упаковке, шт 23; Цвет разноцветные; Материал полиолефин; Клеевой слой - нет. | ШТ | 4 | С момента заключения договора до 30.11.2022 года по заявкам Заказчика. Срок исполнения 1 заявки в течение 10 календарных дней. | авто/ж.д. | г.Белгород, 5-й заводской переулок, д.17

## Лист2
2299863 | Лента Scotch Super 33+ 19ммх20м | ШТ | 4
2339665 | Изолента ПВХ EKF 19ммх20м желтая | ШТ | 10
2339745 | Изолента ПВХ EKF 19ммх20м белая | ШТ | 10
2347778 | Изолента ПВХ EKF 19ммх20м зеленая | ШТ | 10
2347871 | Изолента ПВХ EKF 19ммх20м красная | ШТ | 10
2353339 | Изолента ПВХ Safeline 19ммх20м синяя | ШТ | 10
2392711 | Набор трубок терм.Супер Максимум 23шт | ШТ | 4