## Кол-во
| 202B | Арматура к СИП
Приложение №1 к техническому задвению.
[8 empty] | Брянскэнерго | Костромаэнерго | Липецкэнерго | Тамбовэнерго | Ярэнерго | Итого
№ | Материал | Наименование | Тех. описание | КВД | Номер лота | Номер ТЗ | ЕИ | Кол-во | Кол-во | Кол-во | Кол-во | Кол-во | Кол-во
1 | 2125313 | Фиксатор дистанционный (ФД-50) | Фиксатор дистанционный для крепления кабелей на опорах и стенах зданий. Диаметр жгута 15-50 мм. Крепление СИП или кабелей осуществляется с помощью стяжных хомутов, поставляемых в комплекте. Крепление к стенам шурупами или анкерами, к опорам монтажной лентой. В комплекте поставляется монтажная лента 1 метр и скрепа С-100 - 1 шт. | 2 | 202B | 202B_238 | ШТ |  |  | 500 |  | 15 | 515
2 | 2255718 | Фиксатор дистанционный (ФД-90) | Фиксатор дистанционный для крепления кабелей на опорах и стенах зданий. Диаметр жгута 50-90 мм. Крепление СИП или кабелей осуществляется с помощью стяжных хомутов, поставляемых в комплекте. Крепление к стенам шурупами или анкерами, к опорам монтажной лентой. | 2 | 202B | б/н | ШТ |  |  |  |  | 21 | 21
3 | 2111477 | Фиксатор дистанционный (ФД-50) | Фиксатор дистанционный для крепления кабелей на опорах и стенах зданий. Диаметр жгута 15-50 мм. Крепление СИП или кабелей осуществляется с помощью стяжных хомутов, поставляемых в комплекте. Крепление к стенам шурупами или анкерами, к опорам монтажной лентой. В комплекте поставляется монтажная лента 1 метр и скрепа С-100 - 1 шт. | 2 | 202B | 202B_244 | ШТ |  |  |  |  | 79 | 79
4 | 2302493 | Бугель С-100 | Согласно СТО 3401-2.2-003-2015 Вспомогательная арматура | 1 | 202B | 202B_049 | УП |  |  |  | 300 | 1 | 301
5 | 2302493 | Бугель С-100 | Согласно СТО 3401-2.2-003-2015 Вспомогательная арматура | 2 | 202B | 202B_049 | УП |  |  |  |  | 8 | 8
6 | 2302493 | Бугель С-100 | Согласно СТО 3401-2.2-003-2015 Вспомогательная арматура | 3Р | 202B | 202B_049 | УП |  |  |  | 3 |  | 3
7 | 2264402 | ЗПС-(70-95)/2 | Согласно СТО 34.01-2.2-009-2016 Арматура для ВЛ напряжением 6-110 кВ с защищёнными проводами. | 2 | 202B | 202B_106 | ШТ |  |  | 1480 |  | 488 | 1968
8 | 2291360 | ЗААС-2х25 | Согласно СТО 34.01-2.2-007-2015 Анкерная и поддерживающая арматура для СИП-4. | 1 | 202B | 202B_247 | ШТ |  |  |  |  | 2 | 2
9 | 2291360 | ЗААС-2х25 | Согласно СТО 34.01-2.2-007-2015 Анкерная и поддерживающая арматура для СИП-4. | 2 | 202B | 202B_247 | ШТ |  |  |  |  | 263 | 263
10 | 2069216 | ЗААС-4х25 | Согласно СТО 34.01-2.2-007-2015 Анкерная и поддерживающая арматура для СИП-4. | 1 | 202B | 202B_041 | ШТ |  |  |  |  | 12 | 12
11 | 2069216 | ЗААС-4х25 | Согласно СТО 34.01-2.2-007-2015 Анкерная и поддерживающая арматура для СИП-4. | 2 | 202B | 202B_041 | ШТ |  |  | 600 |  | 901 | 1501
12 | 2302240 | Зажим анкерный ODS 35-70 или аналог | Применяется для анкерного крепления проводов СИП-3 к нятяжным изолирующим подвескам на концевых и угловых опорах.Сечение жилы 35-70 мм2. Предельная нагрузка 20 кН. Обеспечивает вывод потенциала с провода на корпус зажима. Не требует снятия изоляции в месте установки. Совместим с оконцевателями типа "проушина" полимерных натяжных изоляторов разрушающей нагрузкой 70 кН. | 2 | 202B | 202B_240 | ШТ |  |  |  |  | 39 | 39
13 | 2332833 | ЗНБ-40/(35-50) | Согласно СТО 34.01-2.2-009-2016 Арматура для ВЛ напряжением 6-110 кВ с защищёнными проводами. | 1 | 202B | б/н | ШТ |  |  |  | 60 |  | 60
14 | 2017111 | ЗНБ-40/(35-120) | Согласно СТО 34.01-2.2-009-2016 Арматура для ВЛ напряжением 6-110 кВ с защищёнными проводами. | 1 | 202B | 202B_012 | ШТ | 300 |  |  |  |  | 300
15 | 2017111 | ЗНБ-40/(35-120) | Согласно СТО 34.01-2.2-009-2016 Арматура для ВЛ напряжением 6-110 кВ с защищёнными проводами. | 2 | 202B | 202B_012 | ШТ |  |  |  |  | 96 | 96
16 | 2291071 | ЗБАС-4х50 | Согласно СТО 34.01-2.2-007-2015 Анкерная и поддерживающая арматура для СИП-4. | 2 | 202B | б/н | ШТ |  | 200 |  |  |  | 200
17 | 2120562 | ЗААС-2х25 | Согласно СТО 34.01-2.2-007-2015 Анкерная и поддерживающая арматура для СИП-4. Разрушающая нагрузка -не менее 3,5 кН. | 2 | 202B | 202B_064 | ШТ |  | 1500 |  |  | 46 | 1546
18 | 2120561 | ЗБАС-4х25 | Согласно СТО 34.01-2.2-007-2015 Анкерная и поддерживающая арматура для СИП-4. Разрушающая нагрузка -не менее 5 кН. | 2 | 202B | 202B_063 | ШТ |  | 2000 |  |  | 6 | 2006
19 | 2120564 | ЗА-15 | Согласно СТО 3401-2.2-002-2015 Анкерная и поддерживающая арматура для СИП-1 и СИП-2 | 2 | 202B | 202B_065 | ШТ |  |  |  |  | 27 | 27
20 | 2317236 | ЗА-20 | Согласно СТО 3401-2.2-002-2015 Анкерная и поддерживающая арматура для СИП-1 и СИП-2 | 2 | 202B | б/н | ШТ |  | 500 |  |  | 178 | 678
21 | 2277685 | ЗА-10 | Согласно СТО 3401-2.2-002-2015 Анкерная и поддерживающая арматура для СИП-1 и СИП-2 | 2 | 202B | 202B_129 | ШТ |  | 500 |  |  |  | 500
22 | 2037735 | ЗА-15 | Согласно СТО 3401-2.2-002-2015 Анкерная и поддерживающая арматура для СИП-1 и СИП-2 | 1 | 202B | 202B_021 | ШТ |  |  |  |  | 8 | 8
23 | 2037735 | ЗА-15 | Согласно СТО 3401-2.2-002-2015 Анкерная и поддерживающая арматура для СИП-1 и СИП-2 | 2 | 202B | 202B_021 | ШТ |  |  |  |  | 71 | 71
24 | 2310775 | ЗА-15 | Согласно СТО 3401-2.2-002-2015 Анкерная и поддерживающая арматура для СИП-1 и СИП-2 | 1 | 202B | 202B_235 | ШТ |  |  |  | 400 |  | 400
25 | 2310775 | ЗА-15 | Согласно СТО 3401-2.2-002-2015 Анкерная и поддерживающая арматура для СИП-1 и СИП-2 | 2 | 202B | 202B_235 | ШТ |  |  | 1000 |  | 107 | 1107
26 | 2089528 | ЗА-20 | Согласно СТО 3401-2.2-002-2015 Анкерная и поддерживающая арматура для СИП-1 и СИП- | 2 | 202B | 202B_051 | ШТ |  |  |  |  | 163 | 163
27 | 2120613 | ЗААС-4х25 | Согласно СТО 34.01-2.2-007-2015 Анкерная и поддерживающая арматура для СИП-4. | 2 | 202B | 202B_141 | ШТ |  |  |  |  | 434 | 434
28 | 2326220 | ЗААС-4х25 | Согласно СТО 34.01-2.2-007-2015 Анкерная и поддерживающая арматура для СИП-4. | 3Р | 202B | 202B_216 | ШТ |  |  |  | 36 |  | 36
29 | 2326393 | ЗА-15 | Согласно СТО 3401-2.2-002-2015 Анкерная и поддерживающая арматура для СИП-1 и СИП-2 | 2 | 202B | 202B_221 | ШТ |  |  |  |  | 117 | 117
30 | 2326393 | ЗА-15 | Согласно СТО 3401-2.2-002-2015 Анкерная и поддерживающая арматура для СИП-1 и СИП-2 | 3Р | 202B | 202B_221 | ШТ |  |  |  | 8 |  | 8
31 | 2020969 | ЗА-15 | Согласно СТО 3401-2.2-002-2015 Анкерная и поддерживающая арматура для СИП-1 и СИП-2 | 2 | 202B | 202B_015 | ШТ |  |  |  |  | 67 | 67
32 | 2279076 | ОЗВЗ-(35-150) | Согласно СТО 34.01-2.2-009-2016 арматура для воздушных линий электропередачи напряжением 6-110кВ с защищенными проводами | 2 | 202B | 202B_130 | ШТ |  |  |  |  | 12 | 12
33 | 2322589 | ОЗА-95/10 | Согласно СТО 3401-2.2-004-2015 Ответвительная арматура | 2 | 202B | б/н | ШТ |  | 700 |  |  | 20 | 720
34 | 2326358 | АЗЗ-150 | Согласно СТО 3401-2.2-004-2015 Ответвительная арматура | 3Р | 202B | 202B_219 | ШТ |  |  |  | 12 |  | 12
35 | 2326389 | ОЗП 35-150 | Согласно СТО 34.01-2.2-009-2016 Арматура для ВЛ напряжением 6-110 кВ с защищёнными проводами. | 2 | 202B | б/н | ШТ |  |  |  |  | 27 | 27
36 | 2075334 | ОЗ2АМ-150/95/1 | Согласно СТО 3401-2.2-004-2015 Ответвительная арматура | 2 | 202B | 202B_046 | ШТ |  |  |  |  | 9 | 9
37 | 2277189 | ОЗАП-95/95 | Согласно СТО 3401-2.2-004-2015 Ответвительная арматура | 2 | 202B | 202B_183 | ШТ |  |  |  |  | 50 | 50
38 | 2065810 | ОЗМ-150/95 | Согласно СТО 3401-2.2-004-2015 Ответвительная арматура | 2 | 202B | 202B_033 | ШТ |  |  |  |  | 5 | 5
39 | 2017437 | ОЗА-95/35 | Согласно СТО 3401-2.2-004-2015 Ответвительная арматура | 1 | 202B | 202B_131 | ШТ |  |  |  | 500 |  | 500
40 | 2017437 | ОЗА-95/35 | Согласно СТО 3401-2.2-004-2015 Ответвительная арматура | 2 | 202B | 202B_131 | ШТ |  |  |  |  | 34 | 34
41 | 2055588 | АЗЗ-150 | Согласно СТО 3401-2.2-004-2015 Ответвительная арматура | 1 | 202B | 202B_026 | ШТ |  |  |  |  | 14 | 14
42 | 2055588 | АЗЗ-150 | Согласно СТО 3401-2.2-004-2015 Ответвительная арматура | 2 | 202B | 202B_026 | ШТ |  |  | 500 |  | 154 | 654
43 | 2116915 | ОЗ 35-150 в комплекте с защитным кожухом | Согласно СТО 34.01-2.2-009-2016 арматура для воздушных линий электропередачи напряжением 6-110кВ с защищенными проводами | 1 | 202B | 202B_062 | ШТ |  |  |  | 60 |  | 60
44 | 2116915 | ОЗ 35-150 в комплекте с защитным кожухом | Согласно СТО 34.01-2.2-009-2016 арматура для воздушных линий электропередачи напряжением 6-110кВ с защищенными проводами | 2 | 202B | 202B_062 | ШТ |  |  | 36 |  | 57 | 93
45 | 2278565 | ОЗП 35-150 в комплекте с защитным кожухом | Согласно СТО 34.01-2.2-009-2016 арматура для воздушных линий электропередачи напряжением 6-110кВ с защищенными проводами | 1 | 202B | 202B_184 | ШТ |  |  |  | 60 |  | 60
46 | 2278565 | ОЗП 35-150 в комплекте с защитным кожухом | Согласно СТО 34.01-2.2-009-2016 арматура для воздушных линий электропередачи напряжением 6-110кВ с защищенными проводами | 2 | 202B | 202B_184 | ШТ |  |  | 36 |  | 9 | 45
47 | 2326464 | ОЗА-95/35 | Согласно СТО 3401-2.2-004-2015 Ответвительная арматура | 3Р | 202B | 202B_225 | ШТ |  |  |  | 167 |  | 167
48 | 2224606 | ОЗ2АМ-95/54/1 | Согласно СТО 3401-2.2-004-2015 Ответвительная арматура | 2 | 202B | 202B_088 | ШТ |  |  |  |  | 124 | 124
49 | 2124769 | ОЗС-120/16 | Согласно СТО 3401-2.2-004-2015 Ответвительная арматура | 2 | 202B | 202B_072 | ШТ |  |  | 500 |  | 129 | 629
50 | 2120612 | ОЗА-150/35 | Согласно СТО 3401-2.2-004-2015 Ответвительная арматура | 2 | 202B | 202B_067 | ШТ |  |  | 1000 |  | 582 | 1582
51 | 2218229 | ОЗ2АМ-95/54/1 | Согласно СТО 3401-2.2-004-2015 Ответвительная арматура | 2 | 202B | 202B_078 | ШТ |  |  |  |  | 343 | 343
52 | 2089516 | ОЗ2АМ-95/54/2 | Согласно СТО 3401-2.2-004-2015 Ответвительная арматура | 1 | 202B | 202B_031 | ШТ |  |  |  |  | 38 | 38
53 | 2089516 | ОЗ2АМ-95/54/2 | Согласно СТО 3401-2.2-004-2015 Ответвительная арматура | 2 | 202B | 202B_031 | ШТ |  |  | 1400 |  | 655 | 2055
54 | 2089531 | Плашечный соединительный зажим - ТИП-1 | Зажим плашечный для соединения алюминиевых и сталеалюминиевых проводов, диаметром 5,5-8,6 мм. Кол-во болтов - 1. | 1 | 202B | 202B_052 | ШТ |  |  |  |  | 5 | 5
55 | 2089531 | Плашечный соединительный зажим - ТИП-1 | Зажим плашечный для соединения алюминиевых и сталеалюминиевых проводов, диаметром 5,5-8,6 мм. Кол-во болтов - 1. | 2 | 202B | 202B_052 | ШТ |  |  |  |  | 837 | 837
56 | 2120601 | Плашечный соединительный зажим - ТИП-2 | Ответвительный зажим для соединения алюминиевых проводов с алюминиевыми или стальными проводниками. Сечениее провода магистрали - 16-150 мм2, сечение провода отпайки - 16-150 мм2. Кол-во болтов - 2. Материал корпуса - коррозионностойкий сплав. Материал болтов - нержавеющая сталь. | 1 | 202B | 202B_140 | ШТ |  |  |  | 100 |  | 100
57 | 2120601 | Плашечный соединительный зажим - ТИП-2 | Ответвительный зажим для соединения алюминиевых проводов с алюминиевыми или стальными проводниками. Сечениее провода магистрали - 16-150 мм2, сечение провода отпайки - 16-150 мм2. Кол-во болтов - 2. Материал корпуса - коррозионностойкий сплав. Материал болтов - нержавеющая сталь. | 2 | 202B | 202B_140 | ШТ |  |  |  |  | 88 | 88
58 | 2274239 | ЗУС-4х35 | Согласно СТО 34.01-2.2-007-2015 Анкерная и поддерживающая арматура для СИП-4. | 2 | 202B | 202B_112 | ШТ |  |  |  |  | 2 | 2
59 | 2326481 | ЗП-12 | Согласно СТО 3401-2.2-002-2015 Анкерная и поддерживающая арматура для СИП-1 и СИП-2 | 2 | 202B | 202B_227 | ШТ |  |  |  |  | 11 | 11
60 | 2326481 | ЗП-12 | Согласно СТО 3401-2.2-002-2015 Анкерная и поддерживающая арматура для СИП-1 и СИП-2 | 3Р | 202B | 202B_227 | ШТ |  |  |  | 28 |  | 28
61 | 2277179 | ЗП-22 | Согласно СТО 3401-2.2-002-2015 Анкерная и поддерживающая арматура для СИП-1 и СИП-2 | 2 | 202B | 202B_128 | ШТ |  |  |  |  | 105 | 105
62 | 2120607 | ЗП-22 | Согласно СТО 3401-2.2-002-2015 Анкерная и поддерживающая арматура для СИП-1 и СИП-2 | 2 | 202B | 202B_066 | ШТ |  |  |  |  | 40 | 40
63 | 2275690 | ОЗМ-150/95 | Согласно СТО 3401-2.2-004-2015 Ответвительная арматура | 2 | 202B | 202B_123 | ШТ |  |  |  |  | 1903 | 1903
64 | 2120634 | ОЗМ-95/95 | Согласно СТО 3401-2.2-004-2015 Ответвительная арматура | 2 | 202B | 202B_070 | ШТ |  |  |  |  | 337 | 337
65 | 2004206 | ОЗ2МП-95/95 | Согласно СТО 3401-2.2-004-2015 Ответвительная арматура | 2 | 202B | 202B_002 | ШТ |  |  |  |  | 103 | 103
66 | 2321861 | ОЗС-95/10 | Согласно СТО 3401-2.2-004-2015 Ответвительная арматура | 2 | 202B | 202B_034 | ШТ |  |  |  |  | 10 | 10
67 | 2260377 | ОЗМ-150/95 | Согласно СТО 3401-2.2-004-2015 Ответвительная арматура | 2 | 202B | 202B_168 | ШТ |  |  |  |  | 330 | 330
68 | 2023682 | ЗП-12 | Согласно СТО 3401-2.2-002-2015 Анкерная и поддерживающая арматура для СИП-1 и СИП-2 | 1 | 202B | 202B_016 | ШТ |  |  |  | 300 |  | 300
69 | 2224605 | СПЗ-16 | Согласно СТО 34.01-2.2-006-2015 Соединительная арматура | 1 | 202B | 202B_087 | ШТ |  |  |  |  | 2 | 2
70 | 2224605 | СПЗ-16 | Согласно СТО 34.01-2.2-006-2015 Соединительная арматура | 2 | 202B | 202B_087 | ШТ |  |  |  |  | 5 | 5
71 | 2055413 | СПЗ-70 | Согласно СТО 34.01-2.2-006-2015 Соединительная арматура | 1 | 202B | 202B_025 | ШТ |  |  |  |  | 8 | 8
72 | 2055413 | СПЗ-70 | Согласно СТО 34.01-2.2-006-2015 Соединительная арматура | 2 | 202B | 202B_025 | ШТ |  |  |  |  | 20 | 20
73 | 2116899 | Изолятор штыревой фарфоровый на напряжение 20 кВ | Изолятор штыревой фарфоровый изолятор на напряжение 20 кВ. Крепление провода в желобе или на шейке изолятора. Устанавливается на штырь с помощью колпачка К6. Соответствует требованиям ГОСТ 28856-90 и ГОСТ 55189-2012 | 2 | 202B | 202В_255 | ШТ |  |  |  |  | 70 | 70
74 | 2116898 | Изолятор штыревой фарфоровый на напряжение 20 кВ | Изолятор штыревой фарфоровый изолятор на напряжение 20 кВ. Обеспечивает раскатку проводов СИП-3 непосредственно по изоляторам без применения монтажных роликов. Устанавливается на штырь с помощью колпачка К6. Соответствует требованиям ГОСТ 28856-90 и ГОСТ 55189-2012 | 2 | 202B | 202В_257 | ШТ |  |  |  |  | 53 | 53
75 | 2014312 | Защитный кожух | Диэликтрический кожух для соединительных зажимов типа ОЗ 35-150 или аналогичных. Материал - устойчивый к ультрафиолету пластик. | 1 | 202B | 202B_009 | ШТ |  |  |  |  | 9 | 9
76 | 2014312 | Защитный кожух | Диэликтрический кожух для соединительных зажимов типа ОЗ 35-150 или аналогичных. Материал - устойчивый к ультрафиолету пластик. | 2 | 202B | 202B_009 | ШТ |  |  |  |  | 109 | 109
77 | 2217737 | Защитный кожух | Диэликтрический кожух для соединительных зажимов типа ОЗ 35-150 или аналогичных. Материал - устойчивый к ультрафиолету пластик. | 2 | 202B | 202B_246 | ШТ |  | 100 |  |  | 21 | 121
78 | 2322344 | ЗК 6-35 | Согласно СТО 3401-2.2-004-2015 Ответвительная арматура | 1 | 202B | 202B_142 | УП |  |  |  |  | 1 | 1
79 | 2322344 | ЗК 6-35 | Согласно СТО 3401-2.2-004-2015 Ответвительная арматура | 2 | 202B | 202B_142 | УП |  |  |  |  | 4 | 4
80 | 2221084 | ЗК 25-150 | Согласно СТО 3401-2.2-004-2015 Ответвительная арматура | 2 | 202B | 202B_143 | ШТ |  |  |  |  | 41 | 41
81 | 2265443 | ЗК 25-95 | Согласно СТО 3401-2.2-004-2015 Ответвительная арматура | 1 | 202B | 202B_107 | ШТ |  |  |  | 200 |  | 200
82 | 2265443 | ЗК 25-95 | Согласно СТО 3401-2.2-004-2015 Ответвительная арматура | 2 | 202B | 202B_107 | ШТ |  |  |  |  | 68 | 68
83 | 2007802 | ЗК 25-150 | Согласно СТО 3401-2.2-004-2015 Ответвительная арматура | 2 | 202B | 202B_004 | ШТ |  |  |  |  | 38 | 38
84 | 2260376 | ЗК 16-150 | Согласно СТО 3401-2.2-004-2015 Ответвительная арматура | 1 | 202B | 202B_103 | ШТ |  |  |  |  | 12 | 12
85 | 2260376 | ЗК-16-150 | Согласно СТО 3401-2.2-004-2015 Ответвительная арматура | 2 | 202B | 202B_103 | ШТ |  |  | 1000 |  | 8 | 1008
86 | 2089521 | КПП-12 | Согласно СТО 3401-2.2-002-2015 Анкерная и поддерживающая арматура для СИП-1 и СИП-2 | 1 | 202B | 202B_050 | ШТ |  |  |  |  | 12 | 12
87 | 2089521 | КПП-12 | Согласно СТО 3401-2.2-002-2015 Анкерная и поддерживающая арматура для СИП-1 и СИП-2 | 2 | 202B | 202B_050 | ШТ |  |  | 900 |  | 278 | 1178
88 | 2081319 | КПП-12 | Согласно СТО 3401-2.2-002-2015 Анкерная и поддерживающая арматура для СИП-1 и СИП-2 | 2 | 202B | 202B_233 | ШТ |  |  |  |  | 103 | 103
89 | 2326841 | КПП-12 | Согласно СТО 3401-2.2-002-2015 Анкерная и поддерживающая арматура для СИП-1 и СИП-2 | 2 | 202B | 202B_230 | ШТ |  |  |  |  | 22 | 22
90 | 2275139 | КПП-12 | Согласно СТО 3401-2.2-002-2015 Анкерная и поддерживающая арматура для СИП-1 и СИП-2 | 2 | 202B | 202B_113 | ШТ |  |  |  |  | 6 | 6
91 | 2055665 | ФК (для бетона) | Согласно СТО 3401-2.2-003-2015 Вспомогательная арматура | 2 | 202B | 202B_028 | ШТ |  | 2000 |  |  | 25 | 2025
92 | 2017219 | АКА 4 | Согласно СТО 3401-2.2-003-2015 Вспомогательная арматура | 2 | 202B | 202B_013 | ШТ |  |  | 600 |  | 544 | 1144
93 | 2102959 | АК 20 | Согласно СТО 3401-2.2-003-2015 Вспомогательная арматура | 2 | 202B | 202B_057 | ШТ |  |  | 1000 |  | 133 | 1133
94 | 2089513 | АК 20 | Согласно СТО 3401-2.2-003-2015 Вспомогательная арматура | 1 | 202B | 202B_017 | ШТ |  |  |  |  | 3 | 3
95 | 2089513 | АК 20 | Согласно СТО 3401-2.2-003-2015 Вспомогательная арматура | 2 | 202B | 202B_017 | ШТ |  |  |  |  | 50 | 50
96 | 2029987 | АК 20 | Согласно СТО 3401-2.2-003-2015 Вспомогательная арматура | 2 | 202B | 202B_018 | ШТ |  |  |  |  | 116 | 116
97 | 2056751 | АК 12 | Согласно СТО 3401-2.2-003-2015 Вспомогательная арматура | 2 | 202B | 202B_029 | ШТ |  |  |  |  | 147 | 147
98 | 2102974 | АКА 2 | Согласно СТО 3401-2.2-003-2015 Вспомогательная арматура | 2 | 202B | 202B_058 | ШТ |  | 1100 |  |  |  | 1100
99 | 2338130 | АКФ 3 | Согласно СТО 3401-2.2-003-2015 Вспомогательная арматура | 2 | 202B | б/н | ШТ |  |  |  |  | 54 | 54
100 | 2221540 | УК-17,4/13,3 | Согласно СТО 3401-2.2-003-2015 Вспомогательная арматура. Крюк D 16 мм для крепления анкерных или поддерживающих зажимов. Крепление на опору с помощью монтажной ленты или шурупов (в комплект не входит). Разрушающая нагрузка в горизонтальной плоскости/ в вертиакальной плоскости - 17,4/13,3 кН Материал - сталь с коррозионостойким покрытием. | 2 | 202B | 202B_083 | ШТ |  |  |  |  | 25 | 25
101 | 2255458 | УК- 17,0/12,5 | Согласно СТО 3401-2.2-003-2015 Вспомогательная арматура. Крюк D 16 мм для крепления анкерных или поддерживающих зажимов. Крепление на опору с помощью монтажной ленты(в комплект не входит). Разрушающая нагрузка в горизонтальной плоскости/ в вертиакальной плоскости - 17,0/12,5 кН Материал - сталь с коррозионостойким покрытием.Наличие отверстия для болтового крепления заземляющего проводника. | 1 | 202B | 202B_099 | ШТ |  |  |  |  | 4 | 4
102 | 2255458 | УК- 17,0/12,5 | Согласно СТО 3401-2.2-003-2015 Вспомогательная арматура. Крюк D 16 мм для крепления анкерных или поддерживающих зажимов. Крепление на опору с помощью монтажной ленты(в комплект не входит). Разрушающая нагрузка в горизонтальной плоскости/ в вертиакальной плоскости - 17,0/12,5 кН Материал - сталь с коррозионостойким покрытием.Наличие отверстия для болтового крепления заземляющего проводника. | 2 | 202B | 202B_099 | ШТ |  |  |  |  | 352 | 352
103 | 2326386 | УК- 17,0/12,5 | Согласно СТО 3401-2.2-003-2015 Вспомогательная арматура. Крюк D 16 мм для крепления анкерных или поддерживающих зажимов. Крепление на опору с помощью монтажной ленты. (в комплект не входит) Разрушающая нагрузка в горизонтальной плоскости/ в вертиакальной плоскости - 17,0/12,5 кН Материал - сталь с коррозионостойким покрытием.Наличие отверстия для болтового крепления заземляющего проводника. | 2 | 202B | 202B_241 | ШТ |  |  |  |  | 4 | 4
104 | 2014313 | УК- 27.0/17.0 | Согласно СТО 3401-2.2-003-2015 Вспомогательная арматура. Крюк D 20 мм для крепления анкерных или поддерживающих зажимов. Крепление на опору с помощью монтажной ленты. (в комплект не входит) Разрушающая нагрузка в горизонтальной плоскости/ в вертиакальной плоскости - 27/17 кН Материал - сталь с коррозионостойким покрытием. | 2 | 202B | 202B_010 | ШТ |  |  |  |  | 79 | 79
105 | 2299603 | СК-16/240 | Согласно СТО 3401-2.2-003-2015 Вспомогательная арматура. | 1 | 202B | 202B_234 | ШТ |  |  |  | 300 | 9 | 309
106 | 2299603 | СК-16/240 | Согласно СТО 3401-2.2-003-2015 Вспомогательная арматура. | 2 | 202B | 202B_234 | ШТ |  |  | 700 |  | 295 | 995
107 | 2045750 | СК-20/120 | Согласно СТО 3401-2.2-003-2015 Вспомогательная арматура. | 2 | 202B | 202B_022 | ШТ |  |  | 700 |  |  | 700
108 | 2261782 | УК-17,4/13,3 | Согласно СТО 3401-2.2-003-2015 Вспомогательная арматура. Крюк D 16 мм для крепления анкерных или поддерживающих зажимов. Крепление на опору с помощью монтажной ленты или шурупов (в комплект не входит). Разрушающая нагрузка в горизонтальной плоскости/ в вертиакальной плоскости - 17,4/13,3 кН Материал - сталь с коррозионостойким покрытием. | 1 | 202B | 202B_104 | ШТ |  |  |  | 300 | 4 | 304
109 | 2261782 | УК-17,4/13,3 | Согласно СТО 3401-2.2-003-2015 Вспомогательная арматура. Крюк D 16 мм для крепления анкерных или поддерживающих зажимов. Крепление на опору с помощью монтажной ленты или шурупов (в комплект не входит). Разрушающая нагрузка в горизонтальной плоскости/ в вертиакальной плоскости - 17,4/13,3 кН Материал - сталь с коррозионостойким покрытием. | 2 | 202B | 202B_104 | ШТ |  |  | 150 |  | 62 | 212
110 | 2034750 | МЛ-50 | Согласно СТО 3401-2.2-003-2015 Вспомогательная арматура | 2 | 202B | 202B_020 | М |  |  |  |  | 1400 | 1400
111 | 2221082 | МЛ-50 | Согласно СТО 3401-2.2-003-2015 Вспомогательная арматура | 1 | 202B | 202B_024 | М |  |  |  | 300 | 30 | 330
112 | 2221082 | МЛ-50 | Согласно СТО 3401-2.2-003-2015 Вспомогательная арматура | 2 | 202B | 202B_024 | М |  | 5000 | 4000 |  | 2847 | 11847
113 | 2326471 | МЛ-50 | Согласно СТО 3401-2.2-003-2015 Вспомогательная арматура | 3Р | 202B | 202B_226 | М |  |  |  | 192 |  | 192
114 | 2233395 | МЛ-50 | Согласно СТО 3401-2.2-003-2015 Вспомогательная арматура | 2 | 202B | 202B_024 | М |  |  |  |  | 150 | 150
115 | 2277311 | КНАМ-16 | Согласно СТО 34.01-2.2-006-2015 Соединительная арматура | 1 | 202B | 202B_182 | ШТ |  |  |  | 50 |  | 50
116 | 2055346 | КНАМ-70 | Согласно СТО 34.01-2.2-006-2015 Соединительная арматура | 1 | 202B | 202B_164 | ШТ |  |  |  | 50 | 8 | 58
117 | 2055346 | КНАМ-70 | Согласно СТО 34.01-2.2-006-2015 Соединительная арматура | 2 | 202B | 202B_164 | ШТ |  |  |  |  | 4 | 4
118 | 2125312 | КНА-16 | Согласно СТО 34.01-2.2-006-2015 Соединительная арматура | 1 | 202B | 202B_074 | ШТ |  |  |  |  | 2 | 2
119 | 2125312 | КНА-16 | Согласно СТО 34.01-2.2-006-2015 Соединительная арматура | 2 | 202B | 202B_074 | ШТ |  |  |  |  | 3 | 3
120 | 2224656 | КНА-25 | Согласно СТО 34.01-2.2-006-2015 Соединительная арматура | 1 | 202B | 202B_090 | ШТ |  |  |  | 80 |  | 80
121 | 2259865 | КНА-35 | Согласно СТО 34.01-2.2-006-2015 Соединительная арматура | 1 | 202B | 202B_101 | ШТ |  |  |  | 50 |  | 50
122 | 2064149 | КНА-50 | Согласно СТО 34.01-2.2-006-2015 Соединительная арматура | 1 | 202B | 202B_030 | ШТ |  |  |  | 50 |  | 50
123 | 2224647 | КНА-70 | Согласно СТО 34.01-2.2-006-2015 Соединительная арматура | 2 | 202B | 202B_089 | ШТ |  |  |  |  | 154 | 154
124 | 2326812 | КНА-16 | Согласно СТО 34.01-2.2-006-2015 Соединительная арматура | 2 | 202B | 202B_248 | ШТ |  |  |  |  | 49 | 49
125 | 2326821 | КНА-50 | Согласно СТО 34.01-2.2-006-2015 Соединительная арматура | 2 | 202B | 202B_250 | ШТ |  |  |  |  | 8 | 8
126 | 2298648 | КНА-70 | Согласно СТО 34.01-2.2-006-2015 Соединительная арматура | 2 | 202B | 202B_251 | ШТ |  |  |  |  | 12 | 12
127 | 2066098 | АЗЗ-150 | Согласно СТО 3401-2.2-004-2015 Ответвительная арматура | 2 | 202B | 202B_036 | ШТ |  |  |  |  | 125 | 125
128 | 2065638 | КР2 | Согласно СТО 3401-2.2-003-2015 Вспомогательная арматура | 2 | 202B | 202B_032 | ШТ |  |  |  |  | 772 | 772
129 | 2288922 | КР2 | Согласно СТО 3401-2.2-003-2015 Вспомогательная арматура | 1 | 202B | 202B_197 | ШТ |  |  |  | 500 |  | 500
130 | 2324518 | Комплект для присоединения переносного заземления | В комплект входит четыре изолированных скобы П-образной формы диаметром 6 мм . Одна из боковых "ножек" изоляции не имеет и закрывается съемным диэликтрическим колпачком. В комплект также входят четыре ответвительных прокалывающих зажима для присоединения скоб к проводам СИП-2 и СИП-4 сечением 16-150 мм2. | 2 | 202B | 202B_231 | ШТ |  |  |  |  | 25 | 25
131 | 2113707 | Скрепа С-100 | Согласно СТО 3401-2.2-003-2015 Вспомогательная арматура | 2 | 202B | 202B_035 | УП |  |  |  |  | 4 | 4
132 | 2271127 | Скрепа С-100 | Согласно СТО 3401-2.2-003-2015 Вспомогательная арматура | 1 | 202B | 202B_053 | УП |  |  |  |  | 1 | 1
133 | 2271127 | Скрепа С-100 | Согласно СТО 3401-2.2-003-2015 Вспомогательная арматура | 2 | 202B | 202B_053 | УП |  |  | 40 |  | 31 | 71
134 | 2064518 | Скрепа С-100 | Согласно СТО 3401-2.2-003-2015 Вспомогательная арматура | 2 | 202B | 202B_133 | ШТ |  |  |  |  | 118 | 118
135 | 2287393 | Скрепа С-100 | Согласно СТО 3401-2.2-003-2015 Вспомогательная арматура | 2 | 202B | 202B_196 | ШТ |  |  |  |  | 796 | 796
136 | 2275350 | Скрепа С-100 | Согласно СТО 3401-2.2-003-2015 Вспомогательная арматура | 2 | 202B | 202B_151 | ШТ |  |  |  |  | 9 | 9
137 | 2251983 | УЗМ-(35-150) | Согласно СТО 34.01-2.2-009-2016 арматура для воздушных линий электропередачи напряжением 6-110кВ с защищенными проводами | 2 | 202B | 202B_243 | ШТ |  |  |  |  | 6 | 6
138 | 2251988 | ОЗВЗ-(35-150) | Согласно СТО 34.01-2.2-009-2016 арматура для воздушных линий электропередачи напряжением 6-110кВ с защищенными проводами | 1 | 202B | 202B_177 | ШТ | 300 |  |  |  |  | 300
139 | 2251988 | ОЗВЗ-(35-150) | Согласно СТО 34.01-2.2-009-2016 арматура для воздушных линий электропередачи напряжением 6-110кВ с защищенными проводами | 2 | 202B | 202B_177 | ШТ |  |  | 60 |  | 6 | 66
140 | 2251987 | Ушко У1-7-16 или аналог | Предназначено для применения в узлах анкерного крепления неизолированных и защищенных проводов. Разрушающая нагрузка 70 кН | 2 | 202B | 202B_096 | ШТ |  |  |  |  | 12 | 12
141 | 2277203 | КР2 | Согласно СТО 3401-2.2-003-2015 Вспомогательная арматура | 2 | 202B | 202B_055 | УП |  |  |  |  | 1 | 1
142 | 2089535 | КР1 | Согласно СТО 3401-2.2-003-2015 Вспомогательная арматура | 1 | 202B | 202B_054 | ШТ |  |  |  |  | 38 | 38
143 | 2089535 | КР1 | Согласно СТО 3401-2.2-003-2015 Вспомогательная арматура | 2 | 202B | 202B_054 | ШТ |  |  | 3500 |  | 2480 | 5980
| % от ПЗ | [11 empty] | 59077
ИТОГО
Сумма по ПЗ

## Условия поставки
202B |  | Арматура к СИП
№ | Филиал | Адрес доставки | Способ доставки | Срок поставки
1 | Брянскэнерго | г. Брянск, пр-т Московский, 43 (Центральный склад) | Автотранспорт | В течение 10 календарных дней с момента подачи заявки от филиала, но не позднее 29.12.2017г.
2 | Костромаэнерго | г.Кострома, ул. Катушечная 157, центральный склад | Автотранспорт | В течение 10 календарных дней с момента подачи заявки от филиала, но не позднее 29.12.2017г.
3 | Липецкэнерго | Липецкая область, с.Подгорное, ПС "Правобережная" | Автотранспорт | В течение 10 календарных дней с момента подачи заявки от филиала, но не позднее 29.12.2017г.
4 | Тамбовэнерго | г. Тамбов, ул.Авиационная, д.149 | Автотранспорт | В течение 10 календарных дней с момента подачи заявки от филиала, но не позднее 29.12.2017г.
5 | Ярэнерго | 150003, г. Ярославль, ул. Северная подстанция, д. 9; Рыбинская площадка: РФ, 152907, г. Рыбинск, ул. Кулибина, д.14; Ростовская площадка: РФ, 152150, Ярославская обл. г. Ростов, Савинское шоссе, д.15 | Автотранспорт | В течение 10 календарных дней с момента подачи заявки от филиала, но не позднее 29.12.2017г.